## ЛСР 17 граф
СОГЛАСОВАНО: | [11 empty] | УТВЕРЖДАЮ:
Директор ООО "Атлант" | [15 empty] | Директор ООО "Развитие"
_________________ /Лаптев О.В/ | [11 empty] | _________________ /Захаров А.В./
" _____ " ________________ 20____ г. | [11 empty] | "____" ______________20____ г.
Магазин по адресу: Новосибирская область , г. Искитим, в 25 метрах на юго-запад от жилого дома по ул. Советская, 91 (кадастровый номер земельного участка 54:33:020653:5
(наименование стройки)
ЛОКАЛЬНЫЙ СМЕТНЫЙ РАСЧЕТ №
(локальная смета)
|  | на | Автоматизация тепломеханической части
(наименование работ и затрат, наименование объекта)
Основание:
|  |  | Сметная стоимость _______________________________________________________________________________________________ | [5 empty] | 159671.7 |  | руб.
|  |  | строительных работ _______________________________________________________________________________________________ | [5 empty] | 126437 |  | руб.
|  |  | монтажных работ _______________________________________________________________________________________________ | [5 empty] | 8878 |  | руб.
|  |  | Средства на оплату труда _______________________________________________________________________________________________ | [5 empty] | 3029 |  | руб.
|  |  | Сметная трудоемкость _______________________________________________________________________________________________ | [5 empty] | 24.94 |  | чел.час
Составлен(а) в текущих (прогнозных) ценах по состоянию на ______________
№ пп | Обосно- вание | Наименование | Ед. изм. | Кол. | Стоимость единицы, руб. |  |  |  | Общая стоимость, руб. |  |  |  | Т/з осн. раб.на ед. | Т/з осн. раб. Всего | Т/з мех. на ед. | Т/з мех. Всего
[5 empty] | Всего | В том числе |  |  | Всего | В том числе
[6 empty] | Осн.З/п | Эк.Маш | З/пМех |  | Осн.З/п | Эк.Маш | З/пМех
1 | 2 | 3 | 4 | 5 | 6 | 7 | 8 | 9 | 10 | 11 | 12 | 13 | 14 | 15 | 16 | 17
Раздел 1. АТМ
1 | ТЕР18-07-001-02 Пр. Минстроя Новосиб.обл. от 07.12.2010 №141 | Установка манометров с трехходовым краном 3,52 = 221,99 - 1 x 218,47 ИНДЕКС К ПОЗИЦИИ: ТЕР18-07-001-02 Индекс выпуск №4, июнь 2013 ОЗП=10,58; ЗПМ=10,58; МАТ=4,214 | 1 компл. | 3 | 31.26 | 27.3 |  |  | 94 | 82 |  |  | 0.22 | 0.66
2 | Договорная цена | Манометр с радиальным штуцером без фланца, с диапазоном: 0...4 кгс/см? МП3-У-4.2,5-Р | шт | 3 | 210.17 |  |  |  | 631
3 | ТЕР18-07-001-04 Пр. Минстроя Новосиб.обл. от 07.12.2010 №141 | Установка термометров в оправе прямых и угловых 5,39 = 330,90 - 1 x 325,51 ИНДЕКС К ПОЗИЦИИ: ТЕР18-07-001-04 Индекс выпуск №4, июнь 2013 ОЗП=10,58; ЗПМ=10,58; МАТ=2,591 | 1 компл. | 5 | 41.45 | 36.4 |  |  | 207 | 182 |  |  | 0.31 | 1.55
4 | Договорная цена | Термоманометр ТМТБ-4 Р.1 Предел измерений: 0...150 гр.С / 0...2,5 мПа с радиальным штуцером Ду100мм | шт | 1 | 771.19 |  |  |  | 771
5 | Договорная цена | Термоманометр ТМТБ-4 Т.1 Предел измерений: 0...120 гр.С / 0...2,5 мПа с осевым штуцером Ду100мм | шт | 4 | 771.19 |  |  |  | 3085
6 | ТЕРм12-10-002-01 Пр. Минстроя Новосиб.обл. от 07.12.2010 №141 | Закладное устройство отбора давления идеальных газов ЗК-14-2-1-02 ИНДЕКС К ПОЗИЦИИ: ТЕРм12-10-002-01 Индекс выпуск №4, июнь 2013 ОЗП=10,58; ЭМ=4,776; ЗПМ=10,58; МАТ=8,107 | 1000 шт. | 0.007 | 146759.91 | 134611.46 | 9060.98 |  | 1027 | 942 | 63 |  | 1120 | 7.84
7 | Договорная цена | Отборное устройство У1а ЗК14-2-1-0-2 | шт | 3 | 872.88 |  |  |  | 2619
8 | Договорная цена | Отборное устройство У1а ЗК14-2-2-0-2 | шт | 4 | 872.88 |  |  |  | 3492
9 | ТЕРм08-03-575-01 Пр. Минстроя Новосиб.обл. от 07.12.2010 №141 | Прибор или аппарат ИНДЕКС К ПОЗИЦИИ: ТЕРм08-03-575-01 Индекс выпуск №4, июнь 2013 ОЗП=10,58; ЗПМ=10,58; МАТ=7,635 | 1 шт. | 5 | 142.78 | 138.81 |  |  | 714 | 694 |  |  | 1.12 | 5.6
10 | Договорная цена | Датчик защиты от сухого хода WMS.3/4" DE | шт | 1 | 6527.12 |  |  |  | 6527
11 | Договорная цена | Датчик температуры, погружной, Рt 1000, 100мм, ESMU Фирма Danfoss шт 2 нержавеющая сталь, диапазон температуры 0 …140?С, (кодовый номер | шт | 2 | 3080.51 |  |  |  | 6161
12 | Договорная цена | Датчик температуры наружного воздуха ESMT | шт | 1 | 2101.69 |  |  |  | 2102
13 | Договорная цена | Прибор управления, контроля и защиты насосов WILO SK-712 | шт | 1 | 2084.75 |  |  |  | 2085
14 | Договорная цена | Гильза 100мм для датчика ESMU, Danfos | шт | 4 | 2593.22 |  |  |  | 10373
15 | ТЕРм08-03-572-03 Пр. Минстроя Новосиб.обл. от 07.12.2010 №141 | Блок управления шкафного исполнения или распределительный пункт (шкаф), устанавливаемый на стене, высота и ширина до 600х600 мм ИНДЕКС К ПОЗИЦИИ: ТЕРм08-03-572-03 Индекс выпуск №4, июнь 2013 ОЗП=10,58; ЭМ=5,613; ЗПМ=10,58; МАТ=4,346 | 1 шт. | 1 | 1184.34 | 287.46 | 199.82 | 17.88 | 1184 | 287 | 200 | 18 | 2.32 | 2.32 | 0.1 | 0.1
16 | Договорная цена | Прибор управления Wilo SK-712/d-2-15 (30A) | шт | 1 | 86301.69 |  |  |  | 86302
17 | ТЕРм08-02-412-01 Пр. Минстроя Новосиб.обл. от 07.12.2010 №141 | Затягивание провода в проложенные трубы и металлические рукава первого одножильного или многожильного в общей оплетке, суммарное сечение до 2,5 мм2 ИНДЕКС К ПОЗИЦИИ: ТЕРм08-02-412-01 Индекс выпуск №4, июнь 2013 ОЗП=10,58; ЭМ=5,771; ЗПМ=10,58; МАТ=3,476 | 100 м | 0.5 | 1459.15 | 658.82 | 16.91 | 1.8 | 730 | 329 | 8 | 1 | 5.61 | 2.81 | 0.01 | 0.01
18 | Договорная цена | КВВГЭ 4х1,0 | м | 25 | 29.15 |  |  |  | 729
19 | Договорная цена | КВВГ4х1,0 | м | 25 | 24.41 |  |  |  | 610
20 | Договорная цена | Металлорукав O18мм РЗ-Ц-Х-Ш-18 | м | 12 | 15.59 |  |  |  | 187
21 | ТЕРм08-02-411-01 Пр. Минстроя Новосиб.обл. от 07.12.2010 №141 | Рукав металлический наружным диаметром до 48 мм ИНДЕКС К ПОЗИЦИИ: ТЕРм08-02-411-01 Индекс выпуск №4, июнь 2013 ОЗП=10,58; ЭМ=5,125; ЗПМ=10,58; МАТ=2,434 | 100 м | 0.12 | 13264.48 | 4075.1 | 1132.63 | 39.25 | 1592 | 489 | 136 | 5 | 34.7 | 4.16 | 0.22 | 0.03
ИТОГИ ПО СМЕТЕ:
Итого прямые затраты по смете в текущих ценах | [8 empty] | 131222 | 3005 | 407 | 24 |  | 24.94 |  | 0.14
Накладные расходы | [8 empty] | 2519
Сметная прибыль | [8 empty] | 1574
ВСЕГО по смете | [8 empty] | 159671.7 |  |  |  |  | 24.94 |  | 0.14
Итого Строительные работы | [8 empty] | 126437 |  |  |  |  | 2.21
Итого Монтажные работы | [8 empty] | 8878 |  |  |  |  | 22.73 |  | 0.14
Итого | [8 empty] | 135315 |  |  |  |  | 24.94 |  | 0.14
В том числе:
Материалы | [8 empty] | 127810
Машины и механизмы | [8 empty] | 407
ФОТ | [8 empty] | 3029
Накладные расходы | [8 empty] | 2519
Сметная прибыль | [8 empty] | 1574
НДС 18% | [8 empty] | 24356.7
ВСЕГО по смете | [8 empty] | 159671.7 |  |  |  |  | 24.94 |  | 0.14
| Составил: | _______________________________ //
[должность, подпись (инициалы, фамилия)]
| Проверил: | _______________________________ //
[должность, подпись (инициалы, фамилия)]