## ЛСР 17 граф
СОГЛАСОВАНО: | [11 empty] | УТВЕРЖДАЮ:
Директор ООО "Атлант" | [15 empty] | Директор ООО "Развитие"
_________________ /Лаптев О.В/ | [11 empty] | _________________ /Захаров А.В./
" _____ " ________________ 20____ г. | [11 empty] | "____" ______________20____ г.
Магазин по адресу: Новосибирская область , г. Искитим, в 25 метрах на юго-запад от жилого дома по ул. Советская, 91 (кадастровый номер земельного участка 54:33:020653:5
(наименование стройки)
ЛОКАЛЬНЫЙ СМЕТНЫЙ РАСЧЕТ №
(локальная смета)
|  | на | Вентиляция и теплоснабжение
(наименование работ и затрат, наименование объекта)
Основание:
|  |  | Сметная стоимость строительных работ _______________________________________________________________________________________________ | [5 empty] | 1384731.18 |  | руб.
|  |  | Средства на оплату труда _______________________________________________________________________________________________ | [5 empty] | 93782 |  | руб.
|  |  | Сметная трудоемкость _______________________________________________________________________________________________ | [5 empty] | _______________________________________________________________________________________________832,95 |  | чел.час
Составлен(а) в текущих (прогнозных) ценах по состоянию на ______________
№ пп | Обосно- вание | Наименование | Ед. изм. | Кол. | Стоимость единицы, руб. |  |  |  | Общая стоимость, руб. |  |  |  | Т/з осн. раб.на ед. | Т/з осн. раб. Всего | Т/з мех. на ед. | Т/з мех. Всего
[5 empty] | Всего | В том числе |  |  | Всего | В том числе
[6 empty] | Осн.З/п | Эк.Маш | З/пМех |  | Осн.З/п | Эк.Маш | З/пМех
1 | 2 | 3 | 4 | 5 | 6 | 7 | 8 | 9 | 10 | 11 | 12 | 13 | 14 | 15 | 16 | 17
Раздел 1. Вентиляция.
1 | ТЕР20-03-001-01 Пр. Минстроя Новосиб.обл. от 07.12.2010 №141 | Установка вентиляторов радиальных массой до 0,05 т (1.20 С индивидуальными испытаниями систем вентиляции и кондиционирования воздуха ОЗП=1,05; ЭМ=1,05 к расх.; ЗПМ=1,05; ТЗ=1,05; ТЗМ=1,05) ИНДЕКС К ПОЗИЦИИ: ТЕР20-03-001-01 Индекс выпуск №4, июнь 2013 ОЗП=10,58; ЭМ=4,807; ЗПМ=10,58; МАТ=7,33 | 1 вентилятор | 2 | 878.73 | 731.64 | 40.88 | 1.89 | 1757 | 1463 | 82 | 4 | 6.867 | 13.73 | 0.0105 | 0.02
2 | Договорная цена | П1 Канальный вентилятор c электродвигателем ВKП80х50-4 «Лиссант 4,8 кВт, 1400 об/мин ИНДЕКС К ПОЗИЦИИ: ТЕР20-03-001-01 Индекс выпуск №4, июнь 2013 ОЗП=10,58; ЭМ=4,807; ЗПМ=10,58; МАТ=7,33 | шт | 1 | 33150.58 |  |  |  | 33151
3 | Договорная цена | В1 Канальный вентилятор c электродвигателем ВKП60х30-4Е 32 1,6 кВт, 1360 об/мин ИНДЕКС К ПОЗИЦИИ: ТЕР20-03-001-01 Индекс выпуск №4, июнь 2013 ОЗП=10,58; ЭМ=4,807; ЗПМ=10,58; МАТ=7,33 | шт | 1 | 16844.12 |  |  |  | 16844
4 | ТЕР20-03-002-01 Пр. Минстроя Новосиб.обл. от 07.12.2010 №141 | Установка вентиляторов осевых массой до 0,025 т (1.20 С индивидуальными испытаниями систем вентиляции и кондиционирования воздуха ОЗП=1,05; ЭМ=1,05 к расх.; ЗПМ=1,05; ТЗ=1,05; ТЗМ=1,05) ИНДЕКС К ПОЗИЦИИ: ТЕР20-03-002-01 Индекс выпуск №4, июнь 2013 ОЗП=10,58; ЭМ=5,573; ЗПМ=10,58; МАТ=8,43 | 1 вентилятор | 9 | 574.57 | 502.24 | 56.06 | 1.89 | 5171 | 4520 | 505 | 17 | 4.179 | 37.61 | 0.0105 | 0.09
5 | Договорная цена | П2 Канальный вентилятор c электродвигателем ВK200Б 0,115 кВт, 2580 об/мин ИНДЕКС К ПОЗИЦИИ: ТЕР20-03-001-01 Индекс выпуск №4, июнь 2013 ОЗП=10,58; ЭМ=4,807; ЗПМ=10,58; МАТ=7,33 | шт | 1 | 2901.07 |  |  |  | 2901
6 | Договорная цена | В2-В4, Канальный вентилятор c электродвигателем ВK100Б 0,07 кВт, 2400 об/мин ИНДЕКС К ПОЗИЦИИ: ТЕР20-03-001-01 Индекс выпуск №4, июнь 2013 ОЗП=10,58; ЭМ=4,807; ЗПМ=10,58; МАТ=7,33 | шт | 3 | 2226.93 |  |  |  | 6681
7 | Договорная цена | В5-В7, Канальный вентилятор c электродвигателем ВK160Б 0,115 кВт, 2400 об/мин ИНДЕКС К ПОЗИЦИИ: ТЕР20-03-001-01 Индекс выпуск №4, июнь 2013 ОЗП=10,58; ЭМ=4,807; ЗПМ=10,58; МАТ=7,33 | шт | 3 | 2586.76 |  |  |  | 7760
8 | Договорная цена | П1,Водяной нагреватель ВНП 80-50-4 ИНДЕКС К ПОЗИЦИИ: ТЕР20-03-001-01 Индекс выпуск №4, июнь 2013 ОЗП=10,58; ЭМ=4,807; ЗПМ=10,58; МАТ=7,33 | шт | 1 | 1442.98 |  |  |  | 1443
9 | Договорная цена | П2, Канальный электрический нагреватель НК160/4,5 ИНДЕКС К ПОЗИЦИИ: ТЕР20-03-001-01 Индекс выпуск №4, июнь 2013 ОЗП=10,58; ЭМ=4,807; ЗПМ=10,58; МАТ=7,33 | шт | 1 | 2847.85 |  |  |  | 2848
10 | ТЕР20-06-005-01 Пр. Минстроя Новосиб.обл. от 07.12.2010 №141 | Установка фильтров воздушных (сухих) производительностью до 10 тыс.м3/час (1.20 С индивидуальными испытаниями систем вентиляции и кондиционирования воздуха ОЗП=1,05; ЭМ=1,05 к расх.; ЗПМ=1,05; ТЗ=1,05; ТЗМ=1,05) ИНДЕКС К ПОЗИЦИИ: ТЕР20-06-005-01 Индекс выпуск №4, июнь 2013 ОЗП=10,58; ЭМ=4,974; ЗПМ=10,58; МАТ=6,031 | 1 фильтр | 2 | 1567.1 | 1282.2 | 84.61 | 3.78 | 3134 | 2564 | 169 | 8 | 10.668 | 21.34 | 0.021 | 0.04
11 | Договорная цена | П1, Фильтр карманный с фильтрационной вставкой ФВП 80-50 ИНДЕКС К ПОЗИЦИИ: ТЕР20-03-001-01 Индекс выпуск №4, июнь 2013 ОЗП=10,58; ЭМ=4,807; ЗПМ=10,58; МАТ=7,33 | шт | 1 | 3614.79 |  |  |  | 3615
12 | Договорная цена | П2, Фильтр карманный с фильтрационной вставкой ФВ-160 ИНДЕКС К ПОЗИЦИИ: ТЕР20-03-001-01 Индекс выпуск №4, июнь 2013 ОЗП=10,58; ЭМ=4,807; ЗПМ=10,58; МАТ=7,33 | шт | 1 | 475.79 |  |  |  | 476
13 | ТЕР20-04-002-01 Пр. Минстроя Новосиб.обл. от 07.12.2010 №141 | Установка калориферов массой до 0,1 т (1.20 С индивидуальными испытаниями систем вентиляции и кондиционирования воздуха ОЗП=1,05; ЭМ=1,05 к расх.; ЗПМ=1,05; ТЗ=1,05; ТЗМ=1,05) ИНДЕКС К ПОЗИЦИИ: ТЕР20-04-002-01 Индекс выпуск №4, июнь 2013 ОЗП=10,58; ЭМ=5,449; ЗПМ=10,58; МАТ=5,077 | 1 калорифер | 3 | 983.43 | 594 | 94.46 | 5.67 | 2950 | 1782 | 283 | 17 | 5.5755 | 16.73 | 0.0315 | 0.09
14 | Договорная цена | Завесы с электрическим источником тепла КЭВ-6П 222ЕСЕРИЯ 200Е ИНДЕКС К ПОЗИЦИИ: ТЕР20-03-001-01 Индекс выпуск №4, июнь 2013 ОЗП=10,58; ЭМ=4,807; ЗПМ=10,58; МАТ=7,33 | шт | 3 | 12792.17 |  |  |  | 38377
15 | ТЕР20-02-004-08 Пр. Минстроя Новосиб.обл. от 07.12.2010 №141 | Установка клапанов обратных периметром до 3200 мм (1.20 С индивидуальными испытаниями систем вентиляции и кондиционирования воздуха ОЗП=1,05; ЭМ=1,05 к расх.; ЗПМ=1,05; ТЗ=1,05; ТЗМ=1,05) ИНДЕКС К ПОЗИЦИИ: ТЕР20-02-004-08 Индекс выпуск №4, июнь 2013 ОЗП=10,58; ЭМ=5,341; ЗПМ=10,58; МАТ=7,153 | 1 клапан | 1 | 798.51 | 383.48 | 36.84 | 1.89 | 799 | 383 | 37 | 2 | 3.465 | 3.47 | 0.0105 | 0.01
16 | Договорная цена | П1, Воздушный клапан для прямоугольных каналов ВК 800х500 электроприводом «BELIMO» ИНДЕКС К ПОЗИЦИИ: ТЕР20-03-001-01 Индекс выпуск №4, июнь 2013 ОЗП=10,58; ЭМ=4,807; ЗПМ=10,58; МАТ=7,33 | шт | 1 | 14235.01 |  |  |  | 14235
17 | ТЕР20-02-004-01 Пр. Минстроя Новосиб.обл. от 07.12.2010 №141 | Установка клапанов обратных диаметром до 355 мм (1.20 С индивидуальными испытаниями систем вентиляции и кондиционирования воздуха ОЗП=1,05; ЭМ=1,05 к расх.; ЗПМ=1,05; ТЗ=1,05; ТЗМ=1,05) ИНДЕКС К ПОЗИЦИИ: ТЕР20-02-004-01 Индекс выпуск №4, июнь 2013 ОЗП=10,58; ЭМ=5,525; ЗПМ=10,58; МАТ=7,517 | 1 клапан | 6 | 190.61 | 119.64 | 12.7 |  | 1144 | 718 | 76 |  | 1.0815 | 6.49
18 | Договорная цена | Обратный клапан круглый RSK 100 ИНДЕКС К ПОЗИЦИИ: ТЕР20-03-001-01 Индекс выпуск №4, июнь 2013 ОЗП=10,58; ЭМ=4,807; ЗПМ=10,58; МАТ=7,33 | шт | 3 | 339.23 |  |  |  | 1018
19 | Договорная цена | Обратный клапан круглый RSK160 ИНДЕКС К ПОЗИЦИИ: ТЕР20-03-001-01 Индекс выпуск №4, июнь 2013 ОЗП=10,58; ЭМ=4,807; ЗПМ=10,58; МАТ=7,33 | шт | 3 | 366.72 |  |  |  | 1100
20 | ТЕР20-02-006-01 Пр. Минстроя Новосиб.обл. от 07.12.2010 №141 | Установка заслонок воздушных и клапанов воздушных КВР с электрическим или пневматическим приводом диаметром до 250 мм (1.20 С индивидуальными испытаниями систем вентиляции и кондиционирования воздуха ОЗП=1,05; ЭМ=1,05 к расх.; ЗПМ=1,05; ТЗ=1,05; ТЗМ=1,05) ИНДЕКС К ПОЗИЦИИ: ТЕР20-02-006-01 Индекс выпуск №4, июнь 2013 ОЗП=10,58; ЭМ=5,352; ЗПМ=10,58; МАТ=8,202 | 1 шт. | 4 | 323.41 | 191.74 | 14.22 |  | 1294 | 767 | 57 |  | 1.7115 | 6.85
21 | Договорная цена | П2, Воздушный клапан для круглых каналов КВК 160 ИНДЕКС К ПОЗИЦИИ: ТЕР20-03-001-01 Индекс выпуск №4, июнь 2013 ОЗП=10,58; ЭМ=4,807; ЗПМ=10,58; МАТ=7,33 | шт | 1 | 680.22 |  |  |  | 680
22 | Договорная цена | П2, Электропривод к воздушному клапану DAN1N ИНДЕКС К ПОЗИЦИИ: ТЕР20-03-001-01 Индекс выпуск №4, июнь 2013 ОЗП=10,58; ЭМ=4,807; ЗПМ=10,58; МАТ=7,33 | шт | 1 | 3864.67 |  |  |  | 3865
23 | Договорная цена | Огнезадерживающий клапан с электромагнитным приводом КЛОП-1(60) -НО-100 ЭМ К ИНДЕКС К ПОЗИЦИИ: ТЕР20-03-001-01 Индекс выпуск №4, июнь 2013 ОЗП=10,58; ЭМ=4,807; ЗПМ=10,58; МАТ=7,33 | шт | 2 | 10340.21 |  |  |  | 20680
24 | Договорная цена | Огнезадерживающий клапан с электромагнитным приводом КЛОП-1(60) -НО-160 ЭМ К ИНДЕКС К ПОЗИЦИИ: ТЕР20-03-001-01 Индекс выпуск №4, июнь 2013 ОЗП=10,58; ЭМ=4,807; ЗПМ=10,58; МАТ=7,33 | шт | 1 | 9859.29 |  |  |  | 9859
25 | ТЕР20-01-002-01 Пр. Минстроя Новосиб.обл. от 07.12.2010 №141 | Прокладка воздуховодов из листовой оцинкованной стали и алюминия класса П (плотные) толщиной 0,5 мм, диаметром до 200 мм (3.1 Прокладка воздуховодов на высоте от пола свыше 3 до 5м ОЗП=1,06; ТЗ=1,06; 1.20 С индивидуальными испытаниями систем вентиляции и кондиционирования воздуха ОЗП=1,05; ЭМ=1,05 к расх.; ЗПМ=1,05; ТЗ=1,05; ТЗМ=1,05) ИНДЕКС К ПОЗИЦИИ: ТЕР20-01-002-01 Индекс выпуск №4, июнь 2013 ОЗП=10,58; ЭМ=5,939; ЗПМ=10,58; МАТ=2,342 | 100 м2 поверхности воздуховодов | 0.42657 | 26988.65 | 20399 | 1124.4 | 97.54 | 11513 | 8702 | 480 | 42 | 186.8282 | 79.7 | 0.546 | 0.23
26 | ТСЦ-301-1786 Пр. Минстроя Новосиб.обл. от 07.12.2010 №141 | Воздуховоды из оцинкованной стали толщиной 0,5 мм, диаметром до 200 мм ИНДЕКС К ПОЗИЦИИ: ТСЦ-301-1786 Воздуховоды из оцинкованной стали толщиной 0,5 мм, диаметром до 200 мм МАТ=3,1652 | м2 | 42.66 | 441.13 |  |  |  | 18819
27 | ТЕР20-01-002-04 Пр. Минстроя Новосиб.обл. от 07.12.2010 №141 | Прокладка воздуховодов из листовой оцинкованной стали и алюминия класса П (плотные) толщиной 0,6 мм, диаметром до 250 мм (3.1 Прокладка воздуховодов на высоте от пола свыше 3 до 5м ОЗП=1,06; ТЗ=1,06; 1.20 С индивидуальными испытаниями систем вентиляции и кондиционирования воздуха ОЗП=1,05; ЭМ=1,05 к расх.; ЗПМ=1,05; ТЗ=1,05; ТЗМ=1,05) ИНДЕКС К ПОЗИЦИИ: ТЕР20-01-002-04 Индекс выпуск №4, июнь 2013 ОЗП=10,58; ЭМ=5,947; ЗПМ=10,58; МАТ=2,342 | 100 м2 поверхности воздуховодов | 0.2355 | 27005.47 | 20399 | 1141.22 | 97.54 | 6360 | 4804 | 269 | 23 | 186.8282 | 44 | 0.546 | 0.13
28 | ТСЦ-301-1789 Пр. Минстроя Новосиб.обл. от 07.12.2010 №141 | Воздуховоды из оцинкованной стали толщиной 0,6 мм, диаметром до 250 мм ИНДЕКС К ПОЗИЦИИ: ТСЦ-301-1789 Воздуховоды из оцинкованной стали толщиной 0,6 мм, диаметром до 250 мм МАТ=2,3284 | м2 | 23.55 | 315.54 |  |  |  | 7431
29 | ТЕР20-01-002-05 Пр. Минстроя Новосиб.обл. от 07.12.2010 №141 | Прокладка воздуховодов из листовой оцинкованной стали и алюминия класса П (плотные) толщиной 0,6 мм, диаметром до 355 мм (3.1 Прокладка воздуховодов на высоте от пола свыше 3 до 5м ОЗП=1,06; ТЗ=1,06; 1.20 С индивидуальными испытаниями систем вентиляции и кондиционирования воздуха ОЗП=1,05; ЭМ=1,05 к расх.; ЗПМ=1,05; ТЗ=1,05; ТЗМ=1,05) ИНДЕКС К ПОЗИЦИИ: ТЕР20-01-002-05 Индекс выпуск №4, июнь 2013 ОЗП=10,58; ЭМ=5,914; ЗПМ=10,58; МАТ=2,119 | 100 м2 поверхности воздуховодов | 0.49455 | 25074.33 | 18676.95 | 916.99 | 80.65 | 12401 | 9237 | 453 | 40 | 171.057 | 84.6 | 0.4515 | 0.22
30 | ТСЦ-301-1789 Пр. Минстроя Новосиб.обл. от 07.12.2010 №141 | Воздуховоды из оцинкованной стали толщиной 0,6 мм, диаметром до 250 мм ИНДЕКС К ПОЗИЦИИ: ТСЦ-301-1789 Воздуховоды из оцинкованной стали толщиной 0,6 мм, диаметром до 250 мм МАТ=2,3284 | м2 | 49.455 | 315.54 |  |  |  | 15605
31 | ТЕР20-01-002-06 Пр. Минстроя Новосиб.обл. от 07.12.2010 №141 | Прокладка воздуховодов из листовой оцинкованной стали и алюминия класса П (плотные) толщиной 0,6 мм, диаметром до 450 мм (3.1 Прокладка воздуховодов на высоте от пола свыше 3 до 5м ОЗП=1,06; ТЗ=1,06; 1.20 С индивидуальными испытаниями систем вентиляции и кондиционирования воздуха ОЗП=1,05; ЭМ=1,05 к расх.; ЗПМ=1,05; ТЗ=1,05; ТЗМ=1,05) ИНДЕКС К ПОЗИЦИИ: ТЕР20-01-002-06 Индекс выпуск №4, июнь 2013 ОЗП=10,58; ЭМ=5,916; ЗПМ=10,58; МАТ=2,697 | 100 м2 поверхности воздуховодов | 0.1256 | 20807.17 | 16160.16 | 834.93 | 71.21 | 2613 | 2030 | 105 | 9 | 148.0067 | 18.59 | 0.399 | 0.05
32 | ТСЦ-301-1790 Пр. Минстроя Новосиб.обл. от 07.12.2010 №141 | Воздуховоды из оцинкованной стали толщиной 0,6 мм, диаметром до 450 мм ИНДЕКС К ПОЗИЦИИ: ТСЦ-301-1790 Воздуховоды из оцинкованной стали толщиной 0,6 мм, диаметром до 450 мм МАТ=2,5887 | м2 | 12.56 | 315.54 |  |  |  | 3963
33 | ТЕР20-01-002-01 Пр. Минстроя Новосиб.обл. от 07.12.2010 №141 | Прокладка воздуховодов из листовой оцинкованной стали и алюминия класса П (плотные) толщиной 0,8 мм, диаметром до 200 мм (3.1 Прокладка воздуховодов на высоте от пола свыше 3 до 5м ОЗП=1,06; ТЗ=1,06; 1.20 С индивидуальными испытаниями систем вентиляции и кондиционирования воздуха ОЗП=1,05; ЭМ=1,05 к расх.; ЗПМ=1,05; ТЗ=1,05; ТЗМ=1,05) ИНДЕКС К ПОЗИЦИИ: ТЕР20-01-002-01 Индекс выпуск №4, июнь 2013 ОЗП=10,58; ЭМ=5,939; ЗПМ=10,58; МАТ=2,342 | 100 м2 поверхности воздуховодов | 0.55971 | 26988.65 | 20399 | 1124.4 | 97.54 | 15106 | 11417 | 629 | 55 | 186.8282 | 104.57 | 0.546 | 0.31
34 | ТСЦ-301-8032 Пр. Минстроя Новосиб.обл. от 07.12.2010 №141 | Воздуховоды из тонколистовой коррозионно-стойкой стали толщиной 0,8 мм, диаметром до 160 мм ИНДЕКС К ПОЗИЦИИ: ТЕР20-01-001-05 Индексы выпуск №3, июнь 2012 ОЗП=9,74; ЭМ=5,345; ЗПМ=9,74; МАТ=5,709 | м2 | 55.97 | 1734.05 |  |  |  | 97055
35 | ТЕР20-01-002-05 Пр. Минстроя Новосиб.обл. от 07.12.2010 №141 | Прокладка воздуховодов из листовой оцинкованной стали и алюминия класса П (плотные) толщиной 0,8 мм, диаметром до 355 мм (3.1 Прокладка воздуховодов на высоте от пола свыше 3 до 5м ОЗП=1,06; ТЗ=1,06; 1.20 С индивидуальными испытаниями систем вентиляции и кондиционирования воздуха ОЗП=1,05; ЭМ=1,05 к расх.; ЗПМ=1,05; ТЗ=1,05; ТЗМ=1,05) ИНДЕКС К ПОЗИЦИИ: ТЕР20-01-002-05 Индекс выпуск №4, июнь 2013 ОЗП=10,58; ЭМ=5,914; ЗПМ=10,58; МАТ=2,119 | 100 м2 поверхности воздуховодов | 0.39564 | 25074.33 | 18676.95 | 916.99 | 80.65 | 9920 | 7389 | 363 | 32 | 171.057 | 67.68 | 0.4515 | 0.18
36 | ТСЦ-301-8033 Пр. Минстроя Новосиб.обл. от 07.12.2010 №141 | Воздуховоды из тонколистовой коррозионно-стойкой стали толщиной 0,8 мм, диаметром до 500 мм ИНДЕКС К ПОЗИЦИИ: ТЕР20-01-001-05 Индексы выпуск №3, июнь 2012 ОЗП=9,74; ЭМ=5,345; ЗПМ=9,74; МАТ=5,709 | м2 | 39.564 | 1405.44 |  |  |  | 55605
37 | ТЕР20-01-002-11 Пр. Минстроя Новосиб.обл. от 07.12.2010 №141 | Прокладка воздуховодов из листовой оцинкованной стали и алюминия класса П (плотные) толщиной 0,8 мм, периметром до 2400 мм (3.1 Прокладка воздуховодов на высоте от пола свыше 3 до 5м ОЗП=1,06; ТЗ=1,06; 1.20 С индивидуальными испытаниями систем вентиляции и кондиционирования воздуха ОЗП=1,05; ЭМ=1,05 к расх.; ЗПМ=1,05; ТЗ=1,05; ТЗМ=1,05) ИНДЕКС К ПОЗИЦИИ: ТЕР20-01-002-11 Индекс выпуск №4, июнь 2013 ОЗП=10,58; ЭМ=5,478; ЗПМ=10,58; МАТ=3,104 | 100 м2 поверхности воздуховодов | 0.09 | 16338.81 | 12159.66 | 796.41 | 52.55 | 1470 | 1094 | 72 | 5 | 111.3668 | 10.02 | 0.294 | 0.03
38 | ТСЦ-301-1795 Пр. Минстроя Новосиб.обл. от 07.12.2010 №141 | Воздуховоды из оцинкованной стали толщиной 0,8 мм, периметром от 1700 до 4000 мм ИНДЕКС К ПОЗИЦИИ: ТСЦ-301-1795 Воздуховоды из оцинкованной стали толщиной 0,7 мм, периметром от 1700 до 4000 мм МАТ=2,9535 | м2 | 9 | 467.6 |  |  |  | 4208
39 | ТЕР20-01-002-12 Пр. Минстроя Новосиб.обл. от 07.12.2010 №141 | Прокладка воздуховодов из листовой оцинкованной стали и алюминия класса П (плотные) толщиной 0,8 мм, периметром до 3200 мм (3.1 Прокладка воздуховодов на высоте от пола свыше 3 до 5м ОЗП=1,06; ТЗ=1,06; 1.20 С индивидуальными испытаниями систем вентиляции и кондиционирования воздуха ОЗП=1,05; ЭМ=1,05 к расх.; ЗПМ=1,05; ТЗ=1,05; ТЗМ=1,05) ИНДЕКС К ПОЗИЦИИ: ТЕР20-01-002-12 Индекс выпуск №4, июнь 2013 ОЗП=10,58; ЭМ=5,494; ЗПМ=10,58; МАТ=2,834 | 100 м2 поверхности воздуховодов | 0.156 | 13899.92 | 9828.81 | 835.31 | 58.1 | 2168 | 1533 | 130 | 9 | 90.0194 | 14.04 | 0.3255 | 0.05
40 | ТСЦ-301-1795 Пр. Минстроя Новосиб.обл. от 07.12.2010 №141 | Воздуховоды из оцинкованной стали толщиной 0,8 мм, периметром от 1700 до 4000 мм ИНДЕКС К ПОЗИЦИИ: ТСЦ-301-1795 Воздуховоды из оцинкованной стали толщиной 0,7 мм, периметром от 1700 до 4000 мм МАТ=2,9535 | м2 | 15.6 | 467.6 |  |  |  | 7295
41 | ТСЦ-301-1901 Пр. Минстроя Новосиб.обл. от 07.12.2010 №141 | Дроссель-клапаны в обечайке с сектором управления из тонколистовой оцинкованной и сортовой стали круглые диаметром до 280 мм ИНДЕКС К ПОЗИЦИИ: ТЕР20-01-002-12 Индекс выпуск №4, июнь 2013 ОЗП=10,58; ЭМ=5,494; ЗПМ=10,58; МАТ=2,834 | шт. | 17 | 140.79 |  |  |  | 2393
42 | ТЕР26-01-018-01 Пр. Минстроя Новосиб.обл. от 07.12.2010 №141 | Изоляция плоских и криволинейных поверхностей пластинами (плитами) из вспененного каучука («Армофлекс»), вспененного полиэтилена («Термофлекс») 1 795,34 = 5 712,00 - 11 x 356,06 (3.1 Прокладка воздуховодов на высоте от пола свыше 3 до 5м ОЗП=1,06; ТЗ=1,06; 1.20 С индивидуальными испытаниями систем вентиляции и кондиционирования воздуха ОЗП=1,05; ЭМ=1,05 к расх.; ЗПМ=1,05; ТЗ=1,05; ТЗМ=1,05) ИНДЕКС К ПОЗИЦИИ: ТЕР26-01-018-01 Индекс выпуск №4, июнь 2013 ОЗП=10,58; ЭМ=6,497; ЗПМ=10,58; МАТ=2,541 | 10 м2 изолируемой поверхности | 11.97 | 5508.61 | 919.79 | 359.1 |  | 65938 | 11010 | 4298 |  | 7.4237 | 88.86
43 | Договорная цена Пр. Минстроя Новосиб.обл. от 07.12.2010 №141 | Плиты (пластины) из вспененного полиэтилена (пенополиэтилен) Thermasheet FR ?=25 мм ИНДЕКС К ПОЗИЦИИ: ТСЦ-104-0163 Плиты (пластины) из вспененного полиэтилена (пенополиэтилен) 'Термафлекс' толщиной 60 мм МАТ=2,2974 | м2 | 24.6 | 1313.56 |  |  |  | 32314
44 | Договорная цена Пр. Минстроя Новосиб.обл. от 07.12.2010 №141 | Плиты (пластины) из вспененного полиэтилена (пенополиэтилен) Thermasheet Alu Stucco ?=38мм ИНДЕКС К ПОЗИЦИИ: ТСЦ-104-0163 Плиты (пластины) из вспененного полиэтилена (пенополиэтилен) 'Термафлекс' толщиной 60 мм МАТ=2,2974 | м2 | 95.1 | 2627.12 |  |  |  | 249839
45 | ТЕР26-02-003-02 Пр. Минстроя Новосиб.обл. от 07.12.2010 №141 | Огнезащитное покрытие несущих металлоконструкций балок перекрытий, покрытий и ферм составом ОФП-НВ - «ЭСКАЛИБУР» с пределом огнестойкости 2,0 часа, толщина покрытия 45 мм 21 170,36 = 119 462,24 - 1863 x 52,76 (3.1 Прокладка воздуховодов на высоте от пола свыше 3 до 5м ОЗП=1,06; ТЗ=1,06; 1.20 С индивидуальными испытаниями систем вентиляции и кондиционирования воздуха ОЗП=1,05; ЭМ=1,05 к расх.; ЗПМ=1,05; ТЗ=1,05; ТЗМ=1,05; на изменение толщины до 38мм ПЗ=0,844 (ОЗП=0,844; ЭМ=0,844 к расх.; ЗПМ=0,844; МАТ=0,844 к расх.; ТЗ=0,844; ТЗМ=0,844)) ИНДЕКС К ПОЗИЦИИ: ТЕР26-02-003-02 Индекс выпуск №4, июнь 2013 ОЗП=10,58; ЭМ=4,275; ЗПМ=10,58; МАТ=2,295 | 100 м2 обрабатываемой поверхности | 0.108 | 96818.23 | 27302.01 | 69222.81 |  | 10456 | 2949 | 7476 |  | 250.0515 | 27.01
46 | ТСЦ-113-0509 Пр. Минстроя Новосиб.обл. от 07.12.2010 №141 | Состав огнезащитный ОЗС-МВ ИНДЕКС К ПОЗИЦИИ: ТСЦ-113-0509 Состав огнезащитный ОФП-НВ - "ЭСКАЛИБУР" МАТ=2,2906 | кг | 169.8 | 62.51 |  |  |  | 10614
47 | ТЕР20-02-012-01 Пр. Минстроя Новосиб.обл. от 07.12.2010 №141 | Установка дефлекторов диаметром патрубка 280 мм (1.20 С индивидуальными испытаниями систем вентиляции и кондиционирования воздуха ОЗП=1,05; ЭМ=1,05 к расх.; ЗПМ=1,05; ТЗ=1,05; ТЗМ=1,05) ИНДЕКС К ПОЗИЦИИ: ТЕР20-02-012-01 Индекс выпуск №4, июнь 2013 ОЗП=10,58; ЭМ=5,024; ЗПМ=10,58; МАТ=6,663 | 1 дефлектор | 21 | 373.34 | 326.6 | 19.41 |  | 7840 | 6859 | 408 |  | 3.066 | 64.39
48 | Договорная цена | Диффузор приточный DVS- P 100 ИНДЕКС К ПОЗИЦИИ: ТЕР20-03-001-01 Индекс выпуск №4, июнь 2013 ОЗП=10,58; ЭМ=4,807; ЗПМ=10,58; МАТ=7,33 | шт | 4 | 213.67 |  |  |  | 855
49 | Договорная цена | Диффузор вытяжной DVE 100 ИНДЕКС К ПОЗИЦИИ: ТЕР20-03-001-01 Индекс выпуск №4, июнь 2013 ОЗП=10,58; ЭМ=4,807; ЗПМ=10,58; МАТ=7,33 | шт | 8 | 213.67 |  |  |  | 1709
50 | Договорная цена | Диффузор вытяжной DVE 125 ИНДЕКС К ПОЗИЦИИ: ТЕР20-03-001-01 Индекс выпуск №4, июнь 2013 ОЗП=10,58; ЭМ=4,807; ЗПМ=10,58; МАТ=7,33 | шт | 1 | 243.65 |  |  |  | 244
51 | Договорная цена | Диффузор четырехсторонний нерегулируемый ДП4 450х450 ИНДЕКС К ПОЗИЦИИ: ТЕР20-03-001-01 Индекс выпуск №4, июнь 2013 ОЗП=10,58; ЭМ=4,807; ЗПМ=10,58; МАТ=7,33 | шт | 8 | 676.78 |  |  |  | 5414
52 | ТЕР20-02-002-01 Пр. Минстроя Новосиб.обл. от 07.12.2010 №141 | Установка решеток жалюзийных площадью в свету до 0,5 м2 (1.20 С индивидуальными испытаниями систем вентиляции и кондиционирования воздуха ОЗП=1,05; ЭМ=1,05 к расх.; ЗПМ=1,05; ТЗ=1,05; ТЗМ=1,05) ИНДЕКС К ПОЗИЦИИ: ТЕР20-02-002-01 Индекс выпуск №4, июнь 2013 ОЗП=10,58; ЭМ=5,502; ЗПМ=10,58; МАТ=3,494 | 1 решетка | 14 | 203.37 | 171.75 | 16 |  | 2847 | 2405 | 224 |  | 1.533 | 21.46
53 | Договорная цена | Решетка РВ 1- 150х 200 ИНДЕКС К ПОЗИЦИИ: ТЕР20-03-001-01 Индекс выпуск №4, июнь 2013 ОЗП=10,58; ЭМ=4,807; ЗПМ=10,58; МАТ=7,33 | шт | 12 | 248.19 |  |  |  | 2978
54 | Договорная цена | Воздухозаборная решетка РН 200х200 ИНДЕКС К ПОЗИЦИИ: ТЕР20-03-001-01 Индекс выпуск №4, июнь 2013 ОЗП=10,58; ЭМ=4,807; ЗПМ=10,58; МАТ=7,33 | шт | 1 | 532.45 |  |  |  | 532
55 | Договорная цена | Воздухозаборная решетка РН 800х500 ИНДЕКС К ПОЗИЦИИ: ТЕР20-03-001-01 Индекс выпуск №4, июнь 2013 ОЗП=10,58; ЭМ=4,807; ЗПМ=10,58; МАТ=7,33 | шт | 1 | 2680.36 |  |  |  | 2680
56 | ТЕР20-02-015-01 Пр. Минстроя Новосиб.обл. от 07.12.2010 №141 | Установка шумоглушителей вентиляционных трубчатых типа ГТП 1-1 сечением 200х100 мм (1.20 С индивидуальными испытаниями систем вентиляции и кондиционирования воздуха ОЗП=1,05; ЭМ=1,05 к расх.; ЗПМ=1,05; ТЗ=1,05; ТЗМ=1,05) ИНДЕКС К ПОЗИЦИИ: ТЕР20-02-015-01 Индекс выпуск №4, июнь 2013 ОЗП=10,58; ЭМ=5,498; ЗПМ=10,58; МАТ=8,273 | 1 шт. | 2 | 178.9 | 126.64 | 12.87 |  | 358 | 253 | 26 |  | 1.1445 | 2.29
57 | Договорная цена | Шумоглушитель трубчатый ГТП 80-50 L=900 ИНДЕКС К ПОЗИЦИИ: ТЕР20-03-001-01 Индекс выпуск №4, июнь 2013 ОЗП=10,58; ЭМ=4,807; ЗПМ=10,58; МАТ=7,33 | шт | 1 | 4175.61 |  |  |  | 4176
58 | Договорная цена | Шумоглушитель трубчатый ГТП 60-30 L=1000 ИНДЕКС К ПОЗИЦИИ: ТЕР20-03-001-01 Индекс выпуск №4, июнь 2013 ОЗП=10,58; ЭМ=4,807; ЗПМ=10,58; МАТ=7,33 | шт | 1 | 2792.88 |  |  |  | 2793
59 | ТЕР20-02-014-01 Пр. Минстроя Новосиб.обл. от 07.12.2010 №141 | Установка шумоглушителей вентиляционных трубчатых круглого сечения типа ГТК 1-1, диаметр обечайки 125 мм (1.20 С индивидуальными испытаниями систем вентиляции и кондиционирования воздуха ОЗП=1,05; ЭМ=1,05 к расх.; ЗПМ=1,05; ТЗ=1,05; ТЗМ=1,05) ИНДЕКС К ПОЗИЦИИ: ТЕР20-02-014-01 Индекс выпуск №4, июнь 2013 ОЗП=10,58; ЭМ=5,498; ЗПМ=10,58; МАТ=8,273 | 1 шт. | 4 | 178.9 | 126.64 | 12.87 |  | 716 | 507 | 51 |  | 1.1445 | 4.58
60 | Договорная цена | Шумоглушитель трубчатый ГТК 100 L=600 ИНДЕКС К ПОЗИЦИИ: ТЕР20-03-001-01 Индекс выпуск №4, июнь 2013 ОЗП=10,58; ЭМ=4,807; ЗПМ=10,58; МАТ=7,33 | шт | 2 | 1099.28 |  |  |  | 2199
61 | Договорная цена | Шумоглушитель трубчатый ГТК 160 L=600 ИНДЕКС К ПОЗИЦИИ: ТЕР20-03-001-01 Индекс выпуск №4, июнь 2013 ОЗП=10,58; ЭМ=4,807; ЗПМ=10,58; МАТ=7,33 | шт | 2 | 1375.84 |  |  |  | 2752
62 | ТЕР20-02-018-01 Пр. Минстроя Новосиб.обл. от 07.12.2010 №141 | Установка вставок гибких к радиальным вентиляторам (1.20 С индивидуальными испытаниями систем вентиляции и кондиционирования воздуха ОЗП=1,05; ЭМ=1,05 к расх.; ЗПМ=1,05; ТЗ=1,05; ТЗМ=1,05) ИНДЕКС К ПОЗИЦИИ: ТЕР20-02-018-01 Индекс выпуск №4, июнь 2013 ОЗП=10,58; ЭМ=6,516; ЗПМ=10,58; МАТ=6,316 | 1 м2 | 1 | 694.52 | 659.21 | 8.35 |  | 695 | 659 | 8 |  | 6.0375 | 6.04
63 | Договорная цена | Вставка гибкая для прямоугольных каналов ВГ 80-50 ИНДЕКС К ПОЗИЦИИ: ТЕР20-03-001-01 Индекс выпуск №4, июнь 2013 ОЗП=10,58; ЭМ=4,807; ЗПМ=10,58; МАТ=7,33 | шт | 2 | 1375.84 |  |  |  | 2752
64 | Договорная цена | Вставка гибкая для прямоугольных каналов ВГ 60-30 ИНДЕКС К ПОЗИЦИИ: ТЕР20-03-001-01 Индекс выпуск №4, июнь 2013 ОЗП=10,58; ЭМ=4,807; ЗПМ=10,58; МАТ=7,33 | шт | 2 | 1375.84 |  |  |  | 2752
65 | ТЕР20-02-009-01 Пр. Минстроя Новосиб.обл. от 07.12.2010 №141 | Установка зонтов над шахтами из листовой стали круглого сечения диаметром 200 мм (1.20 С индивидуальными испытаниями систем вентиляции и кондиционирования воздуха ОЗП=1,05; ЭМ=1,05 к расх.; ЗПМ=1,05; ТЗ=1,05; ТЗМ=1,05) ИНДЕКС К ПОЗИЦИИ: ТЕР20-02-009-01 Индекс выпуск №4, июнь 2013 ОЗП=10,58; ЭМ=5,782; ЗПМ=10,58; МАТ=4,31 | 1 зонт | 6 | 80.75 | 56.54 | 11.96 |  | 485 | 339 | 72 |  | 0.4935 | 2.96
66 | Договорная цена | Зонт для круглых воздуховодов O100 ИНДЕКС К ПОЗИЦИИ: ТЕР20-03-001-01 Индекс выпуск №4, июнь 2013 ОЗП=10,58; ЭМ=4,807; ЗПМ=10,58; МАТ=7,33 | шт | 3 | 214.7 |  |  |  | 644
67 | Договорная цена | Зонт для круглых воздуховодов O125 ИНДЕКС К ПОЗИЦИИ: ТЕР20-03-001-01 Индекс выпуск №4, июнь 2013 ОЗП=10,58; ЭМ=4,807; ЗПМ=10,58; МАТ=7,33 | шт | 1 | 244.75 |  |  |  | 245
68 | Договорная цена | Зонт для круглых воздуховодов O160 ИНДЕКС К ПОЗИЦИИ: ТЕР20-03-001-01 Индекс выпуск №4, июнь 2013 ОЗП=10,58; ЭМ=4,807; ЗПМ=10,58; МАТ=7,33 | шт | 2 | 298.84 |  |  |  | 598
69 | ТЕР20-02-009-03 Пр. Минстроя Новосиб.обл. от 07.12.2010 №141 | Установка зонтов над шахтами из листовой стали круглого сечения диаметром 315 мм (1.20 С индивидуальными испытаниями систем вентиляции и кондиционирования воздуха ОЗП=1,05; ЭМ=1,05 к расх.; ЗПМ=1,05; ТЗ=1,05; ТЗМ=1,05) ИНДЕКС К ПОЗИЦИИ: ТЕР20-02-009-03 Индекс выпуск №4, июнь 2013 ОЗП=10,58; ЭМ=5,676; ЗПМ=10,58; МАТ=4,351 | 1 зонт | 1 | 107.94 | 77.1 | 12.87 |  | 108 | 77 | 13 |  | 0.672 | 0.67
70 | Договорная цена | Зонт для круглых воздуховодов O315 ИНДЕКС К ПОЗИЦИИ: ТЕР20-03-001-01 Индекс выпуск №4, июнь 2013 ОЗП=10,58; ЭМ=4,807; ЗПМ=10,58; МАТ=7,33 | шт | 1 | 614.03 |  |  |  | 614
71 | ТЕР20-02-019-01 Пр. Минстроя Новосиб.обл. от 07.12.2010 №141 | Установка кронштейнов под вентиляционное оборудование (1.20 С индивидуальными испытаниями систем вентиляции и кондиционирования воздуха ОЗП=1,05; ЭМ=1,05 к расх.; ЗПМ=1,05; ТЗ=1,05; ТЗМ=1,05) ИНДЕКС К ПОЗИЦИИ: ТЕР20-02-019-01 Индекс выпуск №4, июнь 2013 ОЗП=10,58; ЭМ=5,427; ЗПМ=10,58; МАТ=4,938 | 100 кг изделия | 0.38 | 4752.32 | 724.97 | 77.84 |  | 1806 | 275 | 30 |  | 6.321 | 2.4
72 | ТЕР26-01-037-01 Пр. Минстроя Новосиб.обл. от 07.12.2010 №141 | Изоляция изделиями из волокнистых и зернистых материалов на битуме холодных поверхностей стен и колонн прямоугольных 641,15 = 2 068,00 - 0,97 x 1 470,98 ИНДЕКС К ПОЗИЦИИ: ТЕР26-01-037-01 Индекс выпуск №4, июнь 2013 ОЗП=10,58; ЭМ=6,077; ЗПМ=10,58; МАТ=4,094 | 1 м3 изоляции | 0.3 | 4323.82 | 2408.54 | 681.6 |  | 1297 | 723 | 204 |  | 20.04 | 6.01
73 | ТСЦ-104-0097 Пр. Минстроя Новосиб.обл. от 07.12.2010 №141 | Утеплитель URSA Лайт, толщина 50 мм ИНДЕКС К ПОЗИЦИИ: ТЕР26-01-037-01 Индекс выпуск №4, июнь 2013 ОЗП=10,58; ЭМ=6,077; ЗПМ=10,58; МАТ=4,094 | м2 | 6 | 55.11 |  |  |  | 331
Итого по разделу 1 Вентиляция. | [8 empty] | 1018668 |  |  |  |  | 756.09 |  | 1.45
Раздел 2. Теплоснабжение
74 | ТЕР16-05-001-01 Пр. Минстроя Новосиб.обл. от 07.12.2010 №141 | Установка вентилей, задвижек, затворов, клапанов обратных, кранов проходных на трубопроводах из стальных труб диаметром до 25 мм ИНДЕКС К ПОЗИЦИИ: ТЕР16-05-001-01 Индекс выпуск №4, июнь 2013 ОЗП=10,58; ЭМ=5,375; ЗПМ=10,58; МАТ=3,716 | 1 шт. | 19 | 424.87 | 166.53 | 21.93 |  | 8073 | 3164 | 417 |  | 1.47 | 27.93
75 | Договорная цена | Регулирующий клапан VM 2, НР (Kv=1,6) PN25; DN 20 ИНДЕКС К ПОЗИЦИИ: ТЕР20-03-001-01 Индекс выпуск №4, июнь 2013 ОЗП=10,58; ЭМ=4,807; ЗПМ=10,58; МАТ=7,33 | шт | 1 | 15612.39 |  |  |  | 15612
76 | Договорная цена | Электропривод редукторный AMЕ 110NL 082H8057 ИНДЕКС К ПОЗИЦИИ: ТЕР20-03-001-01 Индекс выпуск №4, июнь 2013 ОЗП=10,58; ЭМ=4,807; ЗПМ=10,58; МАТ=7,33 | шт | 1 | 12069.65 |  |  |  | 12070
77 | Договорная цена | Клапан ручной балансировочный Ду50 Ру 1,6 мПа MSV-ВД 003Z4006 ИНДЕКС К ПОЗИЦИИ: ТЕР20-03-001-01 Индекс выпуск №4, июнь 2013 ОЗП=10,58; ЭМ=4,807; ЗПМ=10,58; МАТ=7,33 | шт | 2 | 16395.3 |  |  |  | 32791
78 | Договорная цена | Клапан обратный пружинный Ду50 Ру 1,6 мПа Типа 402 149В2282 ИНДЕКС К ПОЗИЦИИ: ТЕР20-03-001-01 Индекс выпуск №4, июнь 2013 ОЗП=10,58; ЭМ=4,807; ЗПМ=10,58; МАТ=7,33 | шт | 1 | 3729.87 |  |  |  | 3730
79 | Договорная цена | Автоматический воздухоотводчик EAGLE 065В8223 ИНДЕКС К ПОЗИЦИИ: ТЕР20-03-001-01 Индекс выпуск №4, июнь 2013 ОЗП=10,58; ЭМ=4,807; ЗПМ=10,58; МАТ=7,33 | шт | 2 | 180.32 |  |  |  | 361
80 | Договорная цена | Кран шаровой проходной Ду15 Ру 1,6 мП ИНДЕКС К ПОЗИЦИИ: ТЕР20-03-001-01 Индекс выпуск №4, июнь 2013 ОЗП=10,58; ЭМ=4,807; ЗПМ=10,58; МАТ=7,33 | шт | 7 | 144.03 |  |  |  | 1008
81 | Договорная цена | Кран шаровой проходной Ду15 Ру 1,6 мП BUGATTI ИНДЕКС К ПОЗИЦИИ: ТЕР20-03-001-01 Индекс выпуск №4, июнь 2013 ОЗП=10,58; ЭМ=4,807; ЗПМ=10,58; МАТ=7,33 | шт | 7 | 144.03 |  |  |  | 1008
82 | ТЕР16-05-001-02 Пр. Минстроя Новосиб.обл. от 07.12.2010 №141 | Установка вентилей, задвижек, затворов, клапанов обратных, кранов проходных на трубопроводах из стальных труб диаметром до 50 мм ИНДЕКС К ПОЗИЦИИ: ТЕР16-05-001-02 Индекс выпуск №4, июнь 2013 ОЗП=10,58; ЭМ=5,638; ЗПМ=10,58; МАТ=4,378 | 1 шт. | 2 | 550.98 | 166.53 | 29.88 |  | 1102 | 333 | 60 |  | 1.47 | 2.94
83 | Договорная цена | Кран шаровой проходной Ду50 Ру 1,6 мП BUGATTI ИНДЕКС К ПОЗИЦИИ: ТЕР20-03-001-01 Индекс выпуск №4, июнь 2013 ОЗП=10,58; ЭМ=4,807; ЗПМ=10,58; МАТ=7,33 | шт | 2 | 1199.19 |  |  |  | 2398
84 | ТЕР18-06-007-04 Пр. Минстроя Новосиб.обл. от 07.12.2010 №141 | Установка фильтров диаметром 50 мм ИНДЕКС К ПОЗИЦИИ: ТЕР18-06-007-04 Индекс выпуск №4, июнь 2013 ОЗП=10,58; ЭМ=5,873; ЗПМ=10,58; МАТ=2,911 | 10 фильтров | 0.1 | 25205.93 | 1151.32 | 550.42 | 8.89 | 2521 | 115 | 55 | 1 | 9.92 | 0.99 | 0.05 | 0.01
85 | Договорная цена | Фильтр сетчатый Ду50 Ру 1,6 мПа Y666 149В5278“ ИНДЕКС К ПОЗИЦИИ: ТЕР20-03-001-01 Индекс выпуск №4, июнь 2013 ОЗП=10,58; ЭМ=4,807; ЗПМ=10,58; МАТ=7,33 | шт | 1 | 15537.33 |  |  |  | 15537
86 | ТЕР16-02-004-01 Пр. Минстроя Новосиб.обл. от 07.12.2010 №141 | Прокладка трубопроводов отопления и газоснабжения из стальных бесшовных труб диаметром 50 мм ИНДЕКС К ПОЗИЦИИ: ТЕР16-02-004-01 Индекс выпуск №4, июнь 2013 ОЗП=10,58; ЭМ=6,015; ЗПМ=10,58; МАТ=4,261 | 100 м трубопровода | 0.6 | 37908.8 | 7420.49 | 914.88 | 33.96 | 22745 | 4452 | 549 | 20 | 60.83 | 36.5 | 0.19 | 0.11
87 | ТЕР26-01-003-01 Пр. Минстроя Новосиб.обл. от 07.12.2010 №141 | Изоляция трубопроводов цилиндрами и полуцилиндрами из минеральной ваты на синтетическом связующем 1 019,70 = 2 341,72 - 1,032 x 1 281,03 ИНДЕКС К ПОЗИЦИИ: ТЕР26-01-003-01 Индекс выпуск №4, июнь 2013 ОЗП=10,58; ЭМ=6,372; ЗПМ=10,58; МАТ=4,139 | 1 м3 изоляции | 0.45216 | 5648.93 | 2156.1 | 330.39 |  | 2554 | 975 | 149 |  | 18.8 | 8.5
88 | Договорная цена | Изоляция толщиной 30 мм O 50х3,5 ROCKWOOL ИНДЕКС К ПОЗИЦИИ: ТЕР20-03-001-01 Индекс выпуск №4, июнь 2013 ОЗП=10,58; ЭМ=4,807; ЗПМ=10,58; МАТ=7,33 | м | 60 | 225.32 |  |  |  | 13519
89 | Договорная цена | Закладная конструкция для установки прямых термо- метров ЗК 4-1-6-95 ИНДЕКС К ПОЗИЦИИ: ТЕР20-03-001-01 Индекс выпуск №4, июнь 2013 ОЗП=10,58; ЭМ=4,807; ЗПМ=10,58; МАТ=7,33 | шт | 3 | 1073.55 |  |  |  | 3221
90 | Договорная цена | Закладная конструкция для установки манометров Отборное устройство давления прямое 1а ЗК 14-2-1-02, 1,-70-ст.20-МП-(11Б18бк) ИНДЕКС К ПОЗИЦИИ: ТЕР20-03-001-01 Индекс выпуск №4, июнь 2013 ОЗП=10,58; ЭМ=4,807; ЗПМ=10,58; МАТ=7,33 | шт | 3 | 353.01 |  |  |  | 1059
Итого по разделу 2 Теплоснабжение | [8 empty] | 154833 |  |  |  |  | 76.86 |  | 0.12
ИТОГИ ПО СМЕТЕ:
Итого прямые затраты по смете в текущих ценах | [8 empty] | 1014597 | 93498 | 17750 | 284 |  | 832.95 |  | 1.57
Накладные расходы | [8 empty] | 98573
Сметная прибыль | [8 empty] | 60331
Итого | [8 empty] | 1173501 |  |  |  |  | 832.95 |  | 1.57
В том числе:
Материалы | [8 empty] | 903349
Машины и механизмы | [8 empty] | 17750
ФОТ | [8 empty] | 93782
Накладные расходы | [8 empty] | 98573
Сметная прибыль | [8 empty] | 60331
НДС 18% | [8 empty] | 211230.18
ВСЕГО по смете | [8 empty] | 1384731.18 |  |  |  |  | 832.95 |  | 1.57
| Составил: | _______________________________ //
[должность, подпись (инициалы, фамилия)]
| Проверил: | _______________________________ //
[должность, подпись (инициалы, фамилия)]