## ЛСР 17 граф
СОГЛАСОВАНО: | [11 empty] | УТВЕРЖДАЮ:
Директор ООО "Атлант" | [15 empty] | Директор ООО "Развитие"
_________________ /Лаптев О.В/ | [11 empty] | _________________ /Захаров А.В./
" _____ " ________________ 20____ г. | [11 empty] | "____" ______________20____ г.
Магазин по адресу: Новосибирская область , г. Искитим, в 25 метрах на юго-запад от жилого дома по ул. Советская, 91 (кадастровый номер земельного участка 54:33:020653:5
(наименование стройки)
ЛОКАЛЬНЫЙ СМЕТНЫЙ РАСЧЕТ №
(локальная смета)
|  | на | Устройство крылец, водосточной системы;
(наименование работ и затрат, наименование объекта)
Основание:
|  |  | Сметная стоимость _______________________________________________________________________________________________ | [5 empty] | 796216.35 |  | руб.
|  |  | строительных работ _______________________________________________________________________________________________ | [5 empty] | 628691.4 |  | руб.
|  |  | монтажных работ _______________________________________________________________________________________________ | [5 empty] | 46068.22 |  | руб.
|  |  | Средства на оплату труда _______________________________________________________________________________________________ | [5 empty] | 89553.98 |  | руб.
|  |  | Сметная трудоемкость _______________________________________________________________________________________________ | [5 empty] | 759.86 |  | чел.час
Составлен(а) в текущих (прогнозных) ценах по состоянию на ______________
№ пп | Обосно- вание | Наименование | Ед. изм. | Кол. | Стоимость единицы, руб. |  |  |  | Общая стоимость, руб. |  |  |  | Т/з осн. раб.на ед. | Т/з осн. раб. Всего | Т/з мех. на ед. | Т/з мех. Всего
[5 empty] | Всего | В том числе |  |  | Всего | В том числе
[6 empty] | Осн.З/п | Эк.Маш | З/пМех |  | Осн.З/п | Эк.Маш | З/пМех
1 | 2 | 3 | 4 | 5 | 6 | 7 | 8 | 9 | 10 | 11 | 12 | 13 | 14 | 15 | 16 | 17
Раздел 1. Крыльца
Основание крыльц №1, №2, №3
1 | ТЕР11-01-011-01 Пр. Минстроя Новосиб.обл. от 07.12.2010 №141 | Устройство стяжек цементных толщиной 20 мм ИНДЕКС К ПОЗИЦИИ: ТЕР11-01-011-01 Индекс выпуск №4, июнь 2013 ОЗП=10,58; ЭМ=6,498; ЗПМ=10,58; МАТ=5,199 | 100 м2 стяжки | 0.6 | 11227.95 | 3920.95 | 348.81 | 194.88 | 6736.77 | 2352.57 | 209.29 | 116.93 | 39.51 | 23.71 | 1.27 | 0.76
2 | ТЕР27-07-005-03 Пр. Минстроя Новосиб.обл. от 07.12.2010 №141 | Устройство покрытий из тротуарной плитки, количество плитки при укладке на 1 м2 90 шт. ИНДЕКС К ПОЗИЦИИ: ТЕР27-07-005-03 Индекс выпуск №4, июнь 2013 ОЗП=10,58; ЭМ=5,093; ЗПМ=10,58; МАТ=5,707 | 10 м2 | 6 | 2409.71 | 2283.9 | 85.51 | 8.57 | 14458.26 | 13703.4 | 513.06 | 51.42 | 17.9 | 107.4 | 0.06 | 0.36
3 | Договорная цена | Плитка тротуарная б=38мм | м2 | 61.2 | 394.07 |  |  |  | 24117.08
Крыльцо №1 в осях Д/7-8
4 | ТЕР01-02-011-01 Пр. Минстроя Новосиб.обл. от 07.12.2010 №141 | Устройство непросадочного основания из грунтоцементной смеси с послойным трамбованием б=0,3м 84,54 = 129,63 - 0,085 x 530,47 ИНДЕКС К ПОЗИЦИИ: ТЕР01-02-011-01 Индекс выпуск №4, июнь 2013 ОЗП=10,58; ЭМ=5,876; ЗПМ=10,58; МАТ=7,551 | 1 м3 | 24 | 632.88 | 128.65 | 148.43 | 20 | 15189.12 | 3087.6 | 3562.32 | 480 | 1.32 | 31.68 | 0.15 | 3.6
5 | ТСЦ-408-0121 Пр. Минстроя Новосиб.обл. от 07.12.2010 №141 | Песок природный для строительных работ повышенной крупности и крупный ИНДЕКС К ПОЗИЦИИ: ТСЦ-408-0121 Песок природный для строительных работ повышенной крупности и крупный МАТ=5,3744 | м3 | 24 | 752.47 |  |  |  | 18059.28
6 | ТЕР06-01-001-16 Пр. Минстроя Новосиб.обл. от 07.12.2010 №141 | Устройство фундаментных плит железобетонных плоских ИНДЕКС К ПОЗИЦИИ: ТЕР06-01-001-16 Индекс выпуск №4, июнь 2013 ОЗП=10,58; ЭМ=5,502; ЗПМ=10,58; МАТ=4,173 | 100 м3 бетона, бутобетона и железобетона в деле | 0.059 | 581212 | 23509.29 | 16039.76 | 4865.74 | 34291.51 | 1387.05 | 946.35 | 287.08 | 220.66 | 13.02 | 27.31 | 1.61
7 | ТСЦ-204-0021 Пр. Минстроя Новосиб.обл. от 07.12.2010 №141 | Горячекатаная арматурная сталь периодического профиля класса А-III, диаметром 10 мм ИНДЕКС К ПОЗИЦИИ: ТСЦ-204-0021 Горячекатаная арматурная сталь периодического профиля класса А-III, диаметром 10 мм МАТ=4,1679 | т | 0.155 | 26631.3 |  |  |  | 4127.85
8 | ТЕРм38-01-003-04 Пр. Минстроя Новосиб.обл. от 07.12.2010 №141 | Изготовление конструкции (стойки, опоры, фермы и пр.) ИНДЕКС К ПОЗИЦИИ: ТЕРм38-01-003-04 Индекс выпуск №4, июнь 2013 ОЗП=10,58; ЭМ=5,319; ЗПМ=10,58; МАТ=5,41 | 1 т конструкций | 0.28282 | 49413.47 | 14422.66 | 2262.92 | 201.02 | 13975.12 | 4079.02 | 640 | 56.85 | 120 | 33.94 | 1.34 | 0.38
9 | ТЕР09-03-012-12 Пр. Минстроя Новосиб.обл. от 07.12.2010 №141 | Монтаж опорных стоек для пролетов до 24 м ИНДЕКС К ПОЗИЦИИ: ТЕР09-03-012-12 Индекс выпуск №4, июнь 2013 ОЗП=10,58; ЭМ=5,487; ЗПМ=10,58; МАТ=4,323 | 1 т конструкций | 0.28282 | 3103.15 | 738.38 | 1678.36 | 395.59 | 877.63 | 208.83 | 474.67 | 111.88 | 6.59 | 1.86 | 2.09 | 0.59
10 | ТЕР09-03-014-01 Пр. Минстроя Новосиб.обл. от 07.12.2010 №141 | Монтаж связей и распорок из одиночных и парных уголков, гнутосварных профилей для пролетов до 24 м при высоте здания до 25 м ИНДЕКС К ПОЗИЦИИ: ТЕР09-03-014-01 Индекс выпуск №4, июнь 2013 ОЗП=10,58; ЭМ=5,327; ЗПМ=10,58; МАТ=4,466 | 1 т конструкций | 0.10524 | 11113.2 | 6909.27 | 2750.92 | 684.63 | 1169.55 | 727.13 | 289.51 | 72.05 | 63.28 | 6.66 | 3.82 | 0.4
11 | ТСЦ-204-0031 Пр. Минстроя Новосиб.обл. от 07.12.2010 №141 | Элементы из профильной стали ИНДЕКС К ПОЗИЦИИ: ТЕР09-03-014-01 Индекс выпуск №4, июнь 2013 ОЗП=10,58; ЭМ=5,327; ЗПМ=10,58; МАТ=4,466 | т | 0.10524 | 29140.2 |  |  |  | 3066.71
12 | ТЕР09-04-002-01 Пр. Минстроя Новосиб.обл. от 07.12.2010 №141 | Монтаж кровельного покрытия из профилированного листа при высоте здания до 25 м в два слоя ИНДЕКС К ПОЗИЦИИ: ТЕР09-04-002-01 Индекс выпуск №4, июнь 2013 ОЗП=10,58; ЭМ=5,078; ЗПМ=10,58; МАТ=4,395 | 100 м2 покрытия | 0.3 | 7552.86 | 3876.09 | 2826.52 | 495.14 | 2265.86 | 1162.83 | 847.96 | 148.54 | 35.5 | 10.65 | 2.61 | 0.78
13 | Договорная цена | Профлист Н114-750-0,8 | м2 | 30 | 322.03 |  |  |  | 9660.9
14 | ТЕР09-04-006-02 Пр. Минстроя Новосиб.обл. от 07.12.2010 №141 | Монтаж ограждающих конструкций стен из профилированного листа при высоте здания до 30 м:вертик бортик по периметру козырька ИНДЕКС К ПОЗИЦИИ: ТЕР09-04-006-02 Индекс выпуск №4, июнь 2013 ОЗП=10,58; ЭМ=5,06; ЗПМ=10,58; МАТ=4,319 | 100 м2 | 0.054 | 28095.75 | 11929.48 | 14495.08 | 2967.06 | 1517.17 | 644.19 | 782.73 | 160.22 | 105.28 | 5.69 | 16.4 | 0.89
15 | Договорная цена | Профлист С 21-1000-0.7 с полимерным покрытием (цвет красный - RAL 3003) | м2 | 5.4 | 454 |  |  |  | 2451.6
16 | ТЕР13-03-002-04 Пр. Минстроя Новосиб.обл. от 07.12.2010 №141 | Огрунтовка металлических поверхностей за один раз грунтовкой ГФ-021 (Прил.13.2 п.3.13Окраска и огрунтовка решетчатых поверхностей ОЗП=1,1; ЭМ=1,1 к расх.; ЗПМ=1,1; МАТ=1,1 к расх.; ТЗ=1,1; ТЗМ=1,1; ОП п.1.13.7При нанесении лакокрасочных материалов ручным способом ОЗП=1,1; ТЗ=1,1) ИНДЕКС К ПОЗИЦИИ: ТЕР13-03-002-04 Индекс выпуск №4, июнь 2013 ОЗП=10,58; ЭМ=4,656; ЗПМ=10,58; МАТ=3,08 | 100 м2 окрашиваемой поверхности | 0.196 | 1589.42 | 854.52 | 55.88 | 1.51 | 311.53 | 167.49 | 10.95 | 0.3 | 6.4251 | 1.26 | 0.011
17 | ТЕР13-03-004-26 Пр. Минстроя Новосиб.обл. от 07.12.2010 №141 | Окраска металлических огрунтованных поверхностей эмалью ПФ-115 (Прил.13.2 п.3.13Окраска и огрунтовка решетчатых поверхностей ОЗП=1,1; ЭМ=1,1 к расх.; ЗПМ=1,1; МАТ=1,1 к расх.; ТЗ=1,1; ТЗМ=1,1; ОП п.1.13.7При нанесении лакокрасочных материалов ручным способом ОЗП=1,1; ТЗ=1,1) ИНДЕКС К ПОЗИЦИИ: ТЕР13-03-004-26 Индекс выпуск №4, июнь 2013 ОЗП=10,58; ЭМ=4,821; ЗПМ=10,58; МАТ=4,042 | 100 м2 окрашиваемой поверхности | 0.196 | 1785.31 | 525.13 | 38.77 | 1.51 | 349.92 | 102.93 | 7.6 | 0.3 | 4.6343 | 0.91 | 0.011
Крыльцо №2
18 | ТЕР07-01-001-01 Пр. Минстроя Новосиб.обл. от 07.12.2010 №141 | Укладка блоков и плит ленточных фундаментов при глубине котлована до 4 м, масса конструкций до 0,5 т ИНДЕКС К ПОЗИЦИИ: ТЕР07-01-001-01 Индекс выпуск №4, июнь 2013 ОЗП=10,58; ЭМ=5,421; ЗПМ=10,58; МАТ=5,64 | 100 шт. сборных конструкций | 0.03 | 30453.64 | 7901.78 | 15242.98 | 4113.61 | 913.61 | 237.05 | 457.29 | 123.41 | 72.37 | 2.17 | 23.38 | 0.7
19 | ТСЦ-403-8012 Пр. Минстроя Новосиб.обл. от 07.12.2010 №141 | Блоки бетонные стен подвалов сплошные (ГОСТ13579-78) ФБС24-4-6-Т /бетон В7,5 (М100), объем 0,543 м3, расход арматуры 1,46 кг/ ИНДЕКС К ПОЗИЦИИ: ТЕР07-01-001-01 Индекс выпуск №4, июнь 2013 ОЗП=10,58; ЭМ=5,421; ЗПМ=10,58; МАТ=5,64 | шт. | 1 | 2122.5 |  |  |  | 2122.5
20 | ТСЦ-403-8002 Пр. Минстроя Новосиб.обл. от 07.12.2010 №141 | Блоки бетонные стен подвалов сплошные (ГОСТ13579-78) ФБС9-4-6-Т /бетон В7,5 (М100), объем 0,195 м3, расход арматуры 0,76 кг/ ИНДЕКС К ПОЗИЦИИ: ТЕР07-01-001-01 Индекс выпуск №4, июнь 2013 ОЗП=10,58; ЭМ=5,421; ЗПМ=10,58; МАТ=5,64 | шт. | 2 | 806.01 |  |  |  | 1612.02
21 | ТЕР01-02-011-01 Пр. Минстроя Новосиб.обл. от 07.12.2010 №141 | Устройство непросадочного основания из грунтоцементной смеси с послойным трамбованием б=0,3м 84,54 = 129,63 - 0,085 x 530,47 ИНДЕКС К ПОЗИЦИИ: ТЕР01-02-011-01 Индекс выпуск №4, июнь 2013 ОЗП=10,58; ЭМ=5,876; ЗПМ=10,58; МАТ=7,551 | 1 м3 | 0.4125 | 632.88 | 128.65 | 148.43 | 20 | 261.06 | 53.07 | 61.23 | 8.25 | 1.32 | 0.54 | 0.15 | 0.06
22 | ТСЦ-408-0121 Пр. Минстроя Новосиб.обл. от 07.12.2010 №141 | Песок природный для строительных работ повышенной крупности и крупный ИНДЕКС К ПОЗИЦИИ: ТСЦ-408-0121 Песок природный для строительных работ повышенной крупности и крупный МАТ=5,3744 | м3 | 0.413 | 752.47 |  |  |  | 310.77
23 | ТЕР11-01-015-01 Пр. Минстроя Новосиб.обл. от 07.12.2010 №141 | Устройство покрытий бетонных толщиной 30 мм 624,37 = 2 898,59 - 3,06 x 743,21 (добавлять до толщ.100мм ПЗ=3,333 (ОЗП=3,333; ЭМ=3,333 к расх.; ЗПМ=3,333; МАТ=3,333 к расх.; ТЗ=3,333; ТЗМ=3,333)) ИНДЕКС К ПОЗИЦИИ: ТЕР11-01-015-01 Индекс выпуск №4, июнь 2013 ОЗП=10,58; ЭМ=5,498; ЗПМ=10,58; МАТ=4,709 | 100 м2 покрытия | 0.0375 | 17850.82 | 13372.84 | 4393.38 | 1316.02 | 669.41 | 501.48 | 164.75 | 49.35 | 134.7532 | 5.05 | 9.4657 | 0.36
24 | ТСЦ-401-0001 Пр. Минстроя Новосиб.обл. от 07.12.2010 №141 | Бетон тяжелый, класс В3,5 (М50) ИНДЕКС К ПОЗИЦИИ: ТСЦ-401-0001 Бетон тяжелый, класс В3,5 (М50) МАТ=4,536 | м3 | 0.43 | 3104.71 |  |  |  | 1335.03
25 | ТЕР06-01-001-16 Пр. Минстроя Новосиб.обл. от 07.12.2010 №141 | Устройство фундаментных плит железобетонных плоских ИНДЕКС К ПОЗИЦИИ: ТЕР06-01-001-16 Индекс выпуск №4, июнь 2013 ОЗП=10,58; ЭМ=5,502; ЗПМ=10,58; МАТ=4,173 | 100 м3 бетона, бутобетона и железобетона в деле | 0.0069 | 581212 | 23509.29 | 16039.76 | 4865.74 | 4010.36 | 162.21 | 110.67 | 33.57 | 220.66 | 1.52 | 27.31 | 0.19
26 | ТСЦ-204-0029 Пр. Минстроя Новосиб.обл. от 07.12.2010 №141 | Проволока арматурная из низкоуглеродистой стали Вр-I, диаметром 4 мм ИНДЕКС К ПОЗИЦИИ: ТСЦ-204-0029 Проволока арматурная из низкоуглеродистой стали Вр-I, диаметром 4 мм МАТ=2,9532 | т | 0.0129 | 25741.89 |  |  |  | 332.07
Крыльцо №3 в осях А-Б
27 | ТЕР01-02-011-01 Пр. Минстроя Новосиб.обл. от 07.12.2010 №141 | Устройство непросадочного основания из грунтоцементной смеси с послойным трамбованием б=0,3м 84,54 = 129,63 - 0,085 x 530,47 ИНДЕКС К ПОЗИЦИИ: ТЕР01-02-011-01 Индекс выпуск №4, июнь 2013 ОЗП=10,58; ЭМ=5,876; ЗПМ=10,58; МАТ=7,551 | 1 м3 | 74.25 | 632.88 | 128.65 | 148.43 | 20 | 46991.34 | 9552.26 | 11020.93 | 1485 | 1.32 | 98.01 | 0.15 | 11.14
28 | ТСЦ-408-0121 Пр. Минстроя Новосиб.обл. от 07.12.2010 №141 | Песок природный для строительных работ повышенной крупности и крупный ИНДЕКС К ПОЗИЦИИ: ТСЦ-408-0121 Песок природный для строительных работ повышенной крупности и крупный МАТ=5,3744 | м3 | 74.25 | 752.47 |  |  |  | 55870.9
29 | ТЕР06-01-024-03 Пр. Минстроя Новосиб.обл. от 07.12.2010 №141 | Устройство стен подвалов и подпорных стен железобетонных высотой до 3 м,:фундамент ФМк1 106 475,54 = 166 668,79 - 10,12 x 5 947,95 ИНДЕКС К ПОЗИЦИИ: ТЕР06-01-024-03 Индекс выпуск №4, июнь 2013 ОЗП=10,58; ЭМ=5,455; ЗПМ=10,58; МАТ=4,206 | 100 м3 бетона, бутобетона и железобетона в деле | 0.034 | 523267.59 | 114844.74 | 27263.65 | 6747.61 | 17791.1 | 3904.72 | 926.96 | 229.42 | 1051.83 | 35.76 | 37.85 | 1.29
30 | ТЕР06-01-001-16 Пр. Минстроя Новосиб.обл. от 07.12.2010 №141 | Устройство фундаментных плит железобетонных плоских ИНДЕКС К ПОЗИЦИИ: ТЕР06-01-001-16 Индекс выпуск №4, июнь 2013 ОЗП=10,58; ЭМ=5,502; ЗПМ=10,58; МАТ=4,173 | 100 м3 бетона, бутобетона и железобетона в деле | 0.05 | 581212 | 23509.29 | 16039.76 | 4865.74 | 29060.6 | 1175.46 | 801.99 | 243.29 | 220.66 | 11.03 | 27.31 | 1.37
31 | ТСЦ-204-0029 Пр. Минстроя Новосиб.обл. от 07.12.2010 №141 | Проволока арматурная из низкоуглеродистой стали Вр-I, диаметром 4 мм ИНДЕКС К ПОЗИЦИИ: ТСЦ-204-0029 Проволока арматурная из низкоуглеродистой стали Вр-I, диаметром 4 мм МАТ=2,9532 | т | 0.0565 | 25741.89 |  |  |  | 1454.42
32 | ТСЦ-204-0001 Пр. Минстроя Новосиб.обл. от 07.12.2010 №141 | Горячекатаная арматурная сталь гладкая класса А-I, диаметром 6 мм ИНДЕКС К ПОЗИЦИИ: ТСЦ-204-0001 Горячекатаная арматурная сталь гладкая класса А-I, диаметром 6 мм МАТ=3,3305 | т | 0.01694 | 24596.58 |  |  |  | 416.67
33 | ТСЦ-204-0020 Пр. Минстроя Новосиб.обл. от 07.12.2010 №141 | Горячекатаная арматурная сталь периодического профиля класса А-III, диаметром 8 мм ИНДЕКС К ПОЗИЦИИ: ТСЦ-204-0020 Горячекатаная арматурная сталь периодического профиля класса А-III, диаметром 8 мм МАТ=3,8763 | т | 0.1853 | 25307.35 |  |  |  | 4689.45
34 | ТЕРм38-01-003-04 Пр. Минстроя Новосиб.обл. от 07.12.2010 №141 | Изготовление конструкции (стойки, опоры, фермы и пр.) ИНДЕКС К ПОЗИЦИИ: ТЕРм38-01-003-04 Индекс выпуск №4, июнь 2013 ОЗП=10,58; ЭМ=5,319; ЗПМ=10,58; МАТ=5,41 | 1 т конструкций | 0.26524 | 49413.47 | 14422.66 | 2262.92 | 201.02 | 13106.43 | 3825.47 | 600.22 | 53.32 | 120 | 31.83 | 1.34 | 0.36
35 | ТЕР09-03-012-12 Пр. Минстроя Новосиб.обл. от 07.12.2010 №141 | Монтаж опорных стоек для пролетов до 24 м ИНДЕКС К ПОЗИЦИИ: ТЕР09-03-012-12 Индекс выпуск №4, июнь 2013 ОЗП=10,58; ЭМ=5,487; ЗПМ=10,58; МАТ=4,323 | 1 т конструкций | 0.26524 | 3103.15 | 738.38 | 1678.36 | 395.59 | 823.08 | 195.85 | 445.17 | 104.93 | 6.59 | 1.75 | 2.09 | 0.55
36 | ТЕР09-03-014-01 Пр. Минстроя Новосиб.обл. от 07.12.2010 №141 | Монтаж связей и распорок из одиночных и парных уголков, гнутосварных профилей для пролетов до 24 м при высоте здания до 25 м ИНДЕКС К ПОЗИЦИИ: ТЕР09-03-014-01 Индекс выпуск №4, июнь 2013 ОЗП=10,58; ЭМ=5,327; ЗПМ=10,58; МАТ=4,466 | 1 т конструкций | 0.78327 | 11113.2 | 6909.27 | 2750.92 | 684.63 | 8704.64 | 5411.82 | 2154.71 | 536.25 | 63.28 | 49.57 | 3.82 | 2.99
37 | ТСЦ-204-0031 Пр. Минстроя Новосиб.обл. от 07.12.2010 №141 | Элементы из профильной стали ИНДЕКС К ПОЗИЦИИ: ТЕР09-03-014-01 Индекс выпуск №4, июнь 2013 ОЗП=10,58; ЭМ=5,327; ЗПМ=10,58; МАТ=4,466 | т | 0.78327 | 29140.2 |  |  |  | 22824.64
38 | ТЕР09-04-002-01 Пр. Минстроя Новосиб.обл. от 07.12.2010 №141 | Монтаж кровельного покрытия из профилированного листа при высоте здания до 25 м в два слоя ИНДЕКС К ПОЗИЦИИ: ТЕР09-04-002-01 Индекс выпуск №4, июнь 2013 ОЗП=10,58; ЭМ=5,078; ЗПМ=10,58; МАТ=4,395 | 100 м2 покрытия | 1.696 | 7552.86 | 3876.09 | 2826.52 | 495.14 | 12809.65 | 6573.85 | 4793.78 | 839.76 | 35.5 | 60.21 | 2.61 | 4.43
39 | Договорная цена | НС40-800-0,7 | м2 | 106 | 322.03 |  |  |  | 34135.18
40 | ТЕР13-03-002-04 Пр. Минстроя Новосиб.обл. от 07.12.2010 №141 | Огрунтовка металлических поверхностей за один раз грунтовкой ГФ-021 (Прил.13.2 п.3.13Окраска и огрунтовка решетчатых поверхностей ОЗП=1,1; ЭМ=1,1 к расх.; ЗПМ=1,1; МАТ=1,1 к расх.; ТЗ=1,1; ТЗМ=1,1; ОП п.1.13.7При нанесении лакокрасочных материалов ручным способом ОЗП=1,1; ТЗ=1,1) ИНДЕКС К ПОЗИЦИИ: ТЕР13-03-002-04 Индекс выпуск №4, июнь 2013 ОЗП=10,58; ЭМ=4,656; ЗПМ=10,58; МАТ=3,08 | 100 м2 окрашиваемой поверхности | 0.196 | 1589.42 | 854.52 | 55.88 | 1.51 | 311.53 | 167.49 | 10.95 | 0.3 | 6.4251 | 1.26 | 0.011
41 | ТЕР13-03-004-26 Пр. Минстроя Новосиб.обл. от 07.12.2010 №141 | Окраска металлических огрунтованных поверхностей эмалью ПФ-115 (Прил.13.2 п.3.13Окраска и огрунтовка решетчатых поверхностей ОЗП=1,1; ЭМ=1,1 к расх.; ЗПМ=1,1; МАТ=1,1 к расх.; ТЗ=1,1; ТЗМ=1,1; ОП п.1.13.7При нанесении лакокрасочных материалов ручным способом ОЗП=1,1; ТЗ=1,1) ИНДЕКС К ПОЗИЦИИ: ТЕР13-03-004-26 Индекс выпуск №4, июнь 2013 ОЗП=10,58; ЭМ=4,821; ЗПМ=10,58; МАТ=4,042 | 100 м2 окрашиваемой поверхности | 0.196 | 1785.31 | 525.13 | 38.77 | 1.51 | 349.92 | 102.93 | 7.6 | 0.3 | 4.6343 | 0.91 | 0.011
Крыльцо №4,№5,№6
42 | ТЕР11-01-015-01 Пр. Минстроя Новосиб.обл. от 07.12.2010 №141 | Устройство покрытий бетонных толщиной 30 мм (добавлять до толщ.100мм ПЗ=3,333 (ОЗП=3,333; ЭМ=3,333 к расх.; ЗПМ=3,333; МАТ=3,333 к расх.; ТЗ=3,333; ТЗМ=3,333)) ИНДЕКС К ПОЗИЦИИ: ТЕР11-01-015-01 Индекс выпуск №4, июнь 2013 ОЗП=10,58; ЭМ=5,498; ЗПМ=10,58; МАТ=4,709 | 100 м2 покрытия | 0.0745 | 53544.92 | 13372.84 | 4393.38 | 1316.02 | 3989.1 | 996.28 | 327.31 | 98.04 | 134.7532 | 10.04 | 9.4657 | 0.71
43 | ТСЦ-204-0029 Пр. Минстроя Новосиб.обл. от 07.12.2010 №141 | Проволока арматурная из низкоуглеродистой стали Вр-I, диаметром 4 мм ИНДЕКС К ПОЗИЦИИ: ТСЦ-204-0029 Проволока арматурная из низкоуглеродистой стали Вр-I, диаметром 4 мм МАТ=2,9532 | т | 0.03265 | 25741.89 |  |  |  | 840.47
Ограждение ОГ1 (крыльцо № 1)
44 | ТЕРм38-01-004-06 Пр. Минстроя Новосиб.обл. от 07.12.2010 №141 | Сборка с помощью лебедок электрических (с установкой и снятием их в процессе работы) лестницы прямолинейные и криволинейные с ограждением ИНДЕКС К ПОЗИЦИИ: ТЕРм38-01-004-06 Индекс выпуск №4, июнь 2013 ОЗП=10,58; ЭМ=5,424; ЗПМ=10,58; МАТ=4,643 | 1 т конструкций | 0.1 | 54740.88 | 16826.43 | 4263.05 | 739.22 | 5474.09 | 1682.64 | 426.31 | 73.92 | 140 | 14 | 5.35 | 0.54
45 | ТЕР09-03-029-01 Пр. Минстроя Новосиб.обл. от 07.12.2010 №141 | Монтаж лестниц прямолинейных и криволинейных, пожарных с ограждением ИНДЕКС К ПОЗИЦИИ: ТЕР09-03-029-01 Индекс выпуск №4, июнь 2013 ОЗП=10,58; ЭМ=5,397; ЗПМ=10,58; МАТ=3,585 | 1 т конструкций | 0.1 | 8376.33 | 3801.5 | 4194.6 | 1009.01 | 837.63 | 380.15 | 419.46 | 100.9 | 32.37 | 3.24 | 5.64 | 0.56
46 | Договорная цена | Стоимость конструкций стальных | тн | 0.19 | 30000 |  |  |  | 5700
47 | ТЕР13-03-002-04 Пр. Минстроя Новосиб.обл. от 07.12.2010 №141 | Огрунтовка металлических поверхностей за один раз грунтовкой ГФ-021 (Прил.13.2 п.3.13Окраска и огрунтовка решетчатых поверхностей ОЗП=1,1; ЭМ=1,1 к расх.; ЗПМ=1,1; МАТ=1,1 к расх.; ТЗ=1,1; ТЗМ=1,1; ОП п.1.13.7При нанесении лакокрасочных материалов ручным способом ОЗП=1,1; ТЗ=1,1) ИНДЕКС К ПОЗИЦИИ: ТЕР13-03-002-04 Индекс выпуск №4, июнь 2013 ОЗП=10,58; ЭМ=4,656; ЗПМ=10,58; МАТ=3,08 | 100 м2 окрашиваемой поверхности | 0.03 | 1589.42 | 854.52 | 55.88 | 1.51 | 47.68 | 25.64 | 1.68 | 0.05 | 6.4251 | 0.19 | 0.011
48 | ТЕР13-03-004-26 Пр. Минстроя Новосиб.обл. от 07.12.2010 №141 | Окраска металлических огрунтованных поверхностей эмалью ПФ-115 (Прил.13.2 п.3.13Окраска и огрунтовка решетчатых поверхностей ОЗП=1,1; ЭМ=1,1 к расх.; ЗПМ=1,1; МАТ=1,1 к расх.; ТЗ=1,1; ТЗМ=1,1; ОП п.1.13.7При нанесении лакокрасочных материалов ручным способом ОЗП=1,1; ТЗ=1,1) ИНДЕКС К ПОЗИЦИИ: ТЕР13-03-004-26 Индекс выпуск №4, июнь 2013 ОЗП=10,58; ЭМ=4,821; ЗПМ=10,58; МАТ=4,042 | 100 м2 окрашиваемой поверхности | 0.03 | 1785.31 | 525.13 | 38.77 | 1.51 | 53.56 | 15.75 | 1.16 | 0.05 | 4.6343 | 0.14 | 0.011
Ограждение ОГ3 (крыльцо № 2)
49 | ТЕРм38-01-004-06 Пр. Минстроя Новосиб.обл. от 07.12.2010 №141 | Сборка с помощью лебедок электрических (с установкой и снятием их в процессе работы) лестницы прямолинейные и криволинейные с ограждением ИНДЕКС К ПОЗИЦИИ: ТЕРм38-01-004-06 Индекс выпуск №4, июнь 2013 ОЗП=10,58; ЭМ=5,424; ЗПМ=10,58; МАТ=4,643 | 1 т конструкций | 0.07 | 54740.88 | 16826.43 | 4263.05 | 739.22 | 3831.86 | 1177.85 | 298.41 | 51.75 | 140 | 9.8 | 5.35 | 0.37
50 | ТЕР09-03-029-01 Пр. Минстроя Новосиб.обл. от 07.12.2010 №141 | Монтаж лестниц прямолинейных и криволинейных, пожарных с ограждением ИНДЕКС К ПОЗИЦИИ: ТЕР09-03-029-01 Индекс выпуск №4, июнь 2013 ОЗП=10,58; ЭМ=5,397; ЗПМ=10,58; МАТ=3,585 | 1 т конструкций | 0.07 | 8376.33 | 3801.5 | 4194.6 | 1009.01 | 586.34 | 266.11 | 293.62 | 70.63 | 32.37 | 2.27 | 5.64 | 0.39
51 | Договорная цена | Стоимость конструкций стальных | тн | 0.07 | 30000 |  |  |  | 2100
52 | ТЕР13-03-002-04 Пр. Минстроя Новосиб.обл. от 07.12.2010 №141 | Огрунтовка металлических поверхностей за один раз грунтовкой ГФ-021 (Прил.13.2 п.3.13Окраска и огрунтовка решетчатых поверхностей ОЗП=1,1; ЭМ=1,1 к расх.; ЗПМ=1,1; МАТ=1,1 к расх.; ТЗ=1,1; ТЗМ=1,1; ОП п.1.13.7При нанесении лакокрасочных материалов ручным способом ОЗП=1,1; ТЗ=1,1) ИНДЕКС К ПОЗИЦИИ: ТЕР13-03-002-04 Индекс выпуск №4, июнь 2013 ОЗП=10,58; ЭМ=4,656; ЗПМ=10,58; МАТ=3,08 | 100 м2 окрашиваемой поверхности | 0.022 | 1589.42 | 854.52 | 55.88 | 1.51 | 34.97 | 18.8 | 1.23 | 0.03 | 6.4251 | 0.14 | 0.011
53 | ТЕР13-03-004-26 Пр. Минстроя Новосиб.обл. от 07.12.2010 №141 | Окраска металлических огрунтованных поверхностей эмалью ПФ-115 (Прил.13.2 п.3.13Окраска и огрунтовка решетчатых поверхностей ОЗП=1,1; ЭМ=1,1 к расх.; ЗПМ=1,1; МАТ=1,1 к расх.; ТЗ=1,1; ТЗМ=1,1; ОП п.1.13.7При нанесении лакокрасочных материалов ручным способом ОЗП=1,1; ТЗ=1,1) ИНДЕКС К ПОЗИЦИИ: ТЕР13-03-004-26 Индекс выпуск №4, июнь 2013 ОЗП=10,58; ЭМ=4,821; ЗПМ=10,58; МАТ=4,042 | 100 м2 окрашиваемой поверхности | 0.022 | 1785.31 | 525.13 | 38.77 | 1.51 | 39.28 | 11.55 | 0.85 | 0.03 | 4.6343 | 0.1 | 0.011
Итого по разделу 1 Крыльца | [8 empty] | 535996.18 |  |  |  |  | 576.31 |  | 35.38
Раздел 2. Водосточная система
54 | ТЕР12-01-009-01 Пр. Минстроя Новосиб.обл. от 07.12.2010 №141 | Устройство желобов настенных 6 959,86 = 25 012,20 - 1,11 x 16 263,37 ИНДЕКС К ПОЗИЦИИ: ТЕР12-01-009-01 Индекс выпуск №4, июнь 2013 ОЗП=10,58; ЭМ=5,83; ЗПМ=10,58; МАТ=2,562 | 100 м желобов | 0.894 | 25856.39 | 9029.29 | 2109.41 | 376.86 | 23115.61 | 8072.19 | 1885.81 | 336.91 | 84.75 | 75.77 | 2.11 | 1.89
55 | ТЕР12-01-009-02 Пр. Минстроя Новосиб.обл. от 07.12.2010 №141 | Устройство желобов подвесных 2 422,88 = 9 773,92 - 0,452 x 16 263,37 ИНДЕКС К ПОЗИЦИИ: ТЕР12-01-009-02 Индекс выпуск №4, июнь 2013 ОЗП=10,58; ЭМ=5,858; ЗПМ=10,58; МАТ=2,348 | 100 м желобов | 0.432 | 8391.51 | 3346.45 | 164.9 | 28.57 | 3625.13 | 1445.67 | 71.24 | 12.34 | 31.41 | 13.57 | 0.16 | 0.07
56 | ТЕР12-01-008-01 Пр. Минстроя Новосиб.обл. от 07.12.2010 №141 | Устройство обделок на фасадах (наружные подоконники, пояски, балконы и др.) включая водосточные трубы, с изготовлением элементов труб 330,35 = 1 501,31 - 0,072 x 16 263,37 ИНДЕКС К ПОЗИЦИИ: ТЕР12-01-008-01 Индекс выпуск №4, июнь 2013 ОЗП=10,58; ЭМ=6,501; ЗПМ=10,58; МАТ=2,351 | 100 м2фасада (без вычета проемов) | 5.878 | 1902.3 | 1427.67 | 23.86 |  | 11181.72 | 8391.84 | 140.25 |  | 13.4 | 78.77
57 | ТЕР12-01-011-01 Пр. Минстроя Новосиб.обл. от 07.12.2010 №141 | Устройство колпаков над шахтами в два канала 21,86 = 639,87 - 0,038 x 16 263,37 ИНДЕКС К ПОЗИЦИИ: ТЕР12-01-011-01 Индекс выпуск №4, июнь 2013 ОЗП=10,58; ЭМ=6,516; ЗПМ=10,58; МАТ=2,194 | 1 колпак | 8 | 216.26 | 205.68 | 7.95 |  | 1730.08 | 1645.44 | 63.6 |  | 1.93 | 15.44
58 | Договорная цена | Желоб водосточный D125*3000. Оцинкованная стальтолщ. 0,55-0,7 мм RAL-3003. | шт. | 30 | 550.85 |  |  |  | 16525.5
59 | Договорная цена | Держатель желоба D125*320. Оцинкованная стальтолщ. 0,55-0,7 мм RAL-3003. | шт. | 210 | 97.46 |  |  |  | 20466.6
60 | Договорная цена | Заглушка желоба D125. Оцинкованная стальтолщ. 0,55-0,7 мм RAL-3003. | шт. | 6 | 55.08 |  |  |  | 330.48
61 | Договорная цена | Соединитель желоба D125. Оцинкованная стальтолщ. 0,55-0,7 мм RAL-3003. | шт. | 28 | 122.88 |  |  |  | 3440.64
62 | Договорная цена | Воронка желоба D125/100. Оцинкованная стальтолщ. 0,55-0,7 мм RAL-3003. | шт. | 10 | 228.81 |  |  |  | 2288.1
63 | Договорная цена | Труба водосточная D100*300. Оцинкованная стальтолщ. 0,55-0,7 мм RAL-3003. | шт. | 12 | 796.61 |  |  |  | 9559.32
64 | Договорная цена | Держатель трубы D100. Оцинкованная стальтолщ. 0,55-0,7 мм RAL-3003. | шт. | 40 | 93.22 |  |  |  | 3728.8
65 | Договорная цена | Колено трубы D100 (60). Оцинкованная стальтолщ. 0,55-0,7 мм RAL-3003. | шт. | 40 | 237.29 |  |  |  | 9491.6
66 | Договорная цена | Колено сливное D100 (60). Оцинкованная стальтолщ. 0,55-0,7 мм RAL-3003. | шт. | 10 | 262.71 |  |  |  | 2627.1
Итого по разделу 2 Водосточная система | [8 empty] | 138763.44 |  |  |  |  | 183.55 |  | 1.96
ИТОГИ ПО СМЕТЕ:
Итого прямые затраты по смете в текущих ценах | [8 empty] | 545177.9 | 83616.61 | 33771.62 | 5937.37 |  | 759.86 |  | 37.34
Накладные расходы | [8 empty] | 80426.65
Сметная прибыль | [8 empty] | 49155.07
Итого Строительные работы | [8 empty] | 628691.4 |  |  |  |  | 670.29 |  | 35.69
Итого Монтажные работы | [8 empty] | 46068.22 |  |  |  |  | 89.57 |  | 1.65
Итого | [8 empty] | 674759.62 |  |  |  |  | 759.86 |  | 37.34
В том числе:
Материалы | [8 empty] | 427789.67
Машины и механизмы | [8 empty] | 33771.62
ФОТ | [8 empty] | 89553.98
Накладные расходы | [8 empty] | 80426.65
Сметная прибыль | [8 empty] | 49155.07
НДС 18% | [8 empty] | 121456.73
ВСЕГО по смете | [8 empty] | 796216.35 |  |  |  |  | 759.86 |  | 37.34
| Составил: | _______________________________ //
[должность, подпись (инициалы, фамилия)]
| Проверил: | _______________________________ //
[должность, подпись (инициалы, фамилия)]