## ЛСР 17 граф
СОГЛАСОВАНО: | [11 empty] | УТВЕРЖДАЮ:
Директор ООО "Атлант" | [15 empty] | Директор ООО "Развитие"
_________________ /Лаптев О.В/ | [11 empty] | _________________ /Захаров А.В./
" _____ " ________________ 20____ г. | [11 empty] | "____" ______________20____ г.
Магазин по адресу: Новосибирская область , г. Искитим, в 25 метрах на юго-запад от жилого дома по ул. Советская, 91 (кадастровый номер земельного участка 54:33:020653:5
(наименование стройки)
ЛОКАЛЬНЫЙ СМЕТНЫЙ РАСЧЕТ №
(локальная смета)
|  | на | Устройство цоколя
(наименование работ и затрат, наименование объекта)
Основание:
|  |  | Сметная стоимость строительных работ _______________________________________________________________________________________________ | [5 empty] | 751229.7 |  | руб.
|  |  | Средства на оплату труда _______________________________________________________________________________________________ | [5 empty] | 127799.02 |  | руб.
|  |  | Сметная трудоемкость _______________________________________________________________________________________________ | [5 empty] | _______________________________________________________________________________________________987,04 |  | чел.час
Составлен(а) в текущих (прогнозных) ценах по состоянию на ______________
№ пп | Обосно- вание | Наименование | Ед. изм. | Кол. | Стоимость единицы, руб. |  |  |  | Общая стоимость, руб. |  |  |  | Т/з осн. раб.на ед. | Т/з осн. раб. Всего | Т/з мех. на ед. | Т/з мех. Всего
[5 empty] | Всего | В том числе |  |  | Всего | В том числе
[6 empty] | Осн.З/п | Эк.Маш | З/пМех |  | Осн.З/п | Эк.Маш | З/пМех
1 | 2 | 3 | 4 | 5 | 6 | 7 | 8 | 9 | 10 | 11 | 12 | 13 | 14 | 15 | 16 | 17
Раздел 1. Состав цоколя №1 (42,75м.п.)
1 | ТЕР08-02-001-01 Пр. Минстроя Новосиб.обл. от 07.12.2010 №141 | Кладка стен кирпичных наружных простых при высоте этажа до 4 м 676,94 = 831,77 - 0,24 x 645,12 ИНДЕКС К ПОЗИЦИИ: ТЕР08-02-001-01 Индекс выпуск №4, июнь 2013 ОЗП=10,58; ЭМ=5,452; ЗПМ=10,58; МАТ=4,559 | 1 м3 кладки | 8.8706 | 3439.69 | 560.42 | 211.16 | 71.42 | 30512.2 | 4971.28 | 1873.12 | 633.54 | 5.4 | 47.9 | 0.4 | 3.55
2 | ТСЦ-402-0014 Пр. Минстроя Новосиб.обл. от 07.12.2010 №141 | Раствор готовый кладочный цементно-известковый марки 75 ИНДЕКС К ПОЗИЦИИ: ТСЦ-402-0014 Раствор готовый кладочный цементно-известковый марки 75 МАТ=4,1253 | м3 | 2.129 | 2911.47 |  |  |  | 6198.52
3 | ТЕР08-01-003-07 Пр. Минстроя Новосиб.обл. от 07.12.2010 №141 | Гидроизоляция боковая обмазочная битумная в 2 слоя по выровненной поверхности бутовой кладки, кирпичу, бетону ИНДЕКС К ПОЗИЦИИ: ТЕР08-01-003-07 Индекс выпуск №4, июнь 2013 ОЗП=10,58; ЭМ=5,327; ЗПМ=10,58; МАТ=7,436 | 100 м2 изолируемой поверхности | 0.35483 | 10492.89 | 2518.89 | 465.21 |  | 3723.14 | 893.77 | 165.07 |  | 21.2 | 7.52
4 | ТЕР26-01-041-01 Пр. Минстроя Новосиб.обл. от 07.12.2010 №141 | Изоляция изделиями из пенопласта на битуме холодных поверхностей стен и колонн прямоугольных 499,32 = 1 450,75 - 0,98 x 970,85 ИНДЕКС К ПОЗИЦИИ: ТЕР26-01-041-01 Индекс выпуск №4, июнь 2013 ОЗП=10,58; ЭМ=6,018; ЗПМ=10,58; МАТ=3,985 | 1 м3 изоляции | 3.548 | 3489.15 | 2216.51 | 348.44 |  | 12379.5 | 7864.18 | 1236.27 |  | 18.17 | 64.47
5 | Договорная цена | Пеноплекс-35 толщ. 100 мм | м3 | 3.5 | 3474.58 |  |  |  | 12161.03
6 | Договорная цена | Дюбель | шт. | 197 | 11.86 |  |  |  | 2336.42
7 | ТЕР15-01-001-02 Пр. Минстроя Новосиб.обл. от 07.12.2010 №141 | Облицовка стен гранитными плитами полированными толщиной 40 мм при числе плит в 1 м2 до 3 21 731,96 = 159 807,96 - 100 x 1 380,76 ИНДЕКС К ПОЗИЦИИ: ТЕР15-01-001-02 Индекс выпуск №4, июнь 2013 ОЗП=10,58; ЭМ=5,926; ЗПМ=10,58; МАТ=3,905 | 100 м2 поверхности облицовки | 0.35483 | 207407.78 | 193435.94 | 1478.77 | 641.99 | 73593.47 | 68635.91 | 524.7 | 227.79 | 1435.1 | 509.21 | 4.27 | 1.52
8 | Договорная цена | Конструкция фасадной системы | м2 | 35.5 | 635.59 |  |  |  | 22563.45
9 | Договорная цена | Керамогранит 600*600 (красный) | м2 | 37.254 | 677.97 |  |  |  | 25257.09
10 | ТЕР09-03-050-01 Пр. Минстроя Новосиб.обл. от 07.12.2010 №141 | Монтаж слива ИНДЕКС К ПОЗИЦИИ: ТЕР09-03-050-01 Индекс выпуск №4, июнь 2013 ОЗП=10,58; ЭМ=4,914; ЗПМ=10,58; МАТ=4,37 | 100 м плинтуса | 0.4275 | 1796.27 | 1485.64 | 125.6 |  | 767.91 | 635.11 | 53.69 |  | 12.8 | 5.47
11 | Договорная цена | Слив 0,4 м б=0,7мм | м2 | 17.1 | 212.71 |  |  |  | 3637.34
12 | ТСЦ-101-2387 Пр. Минстроя Новосиб.обл. от 07.12.2010 №141 | Герметик строительный ИНДЕКС К ПОЗИЦИИ: ТСЦ-101-2387 Герметик строительный "RDPRO", 300 мл МАТ=6,0511 | шт. | 3 | 101.11 |  |  |  | 303.33
13 | Договорная цена | Дюбель | шт. | 85 | 11.86 |  |  |  | 1008.1
Итого по разделу 1 Состав цоколя №1 (42,75м.п.) | [8 empty] | 308957.24 |  |  |  |  | 634.57 |  | 5.07
Раздел 2. Состав цоколя №2 (92,6м.п.)
14 | ТЕР08-02-001-01 Пр. Минстроя Новосиб.обл. от 07.12.2010 №141 | Кладка стен кирпичных наружных простых при высоте этажа до 4 м 676,94 = 831,77 - 0,24 x 645,12 ИНДЕКС К ПОЗИЦИИ: ТЕР08-02-001-01 Индекс выпуск №4, июнь 2013 ОЗП=10,58; ЭМ=5,452; ЗПМ=10,58; МАТ=4,559 | 1 м3 кладки | 19.2145 | 3439.69 | 560.42 | 211.16 | 71.42 | 66091.92 | 10768.19 | 4057.33 | 1372.3 | 5.4 | 103.76 | 0.4 | 7.69
15 | ТСЦ-402-0014 Пр. Минстроя Новосиб.обл. от 07.12.2010 №141 | Раствор готовый кладочный цементно-известковый марки 75 ИНДЕКС К ПОЗИЦИИ: ТСЦ-402-0014 Раствор готовый кладочный цементно-известковый марки 75 МАТ=4,1253 | м3 | 4.611 | 2911.47 |  |  |  | 13424.79
16 | ТЕР08-01-003-07 Пр. Минстроя Новосиб.обл. от 07.12.2010 №141 | Гидроизоляция боковая обмазочная битумная в 2 слоя по выровненной поверхности бутовой кладки, кирпичу, бетону ИНДЕКС К ПОЗИЦИИ: ТЕР08-01-003-07 Индекс выпуск №4, июнь 2013 ОЗП=10,58; ЭМ=5,327; ЗПМ=10,58; МАТ=7,436 | 100 м2 изолируемой поверхности | 0.76858 | 10492.89 | 2518.89 | 465.21 |  | 8064.63 | 1935.97 | 357.55 |  | 21.2 | 16.29
17 | ТЕР26-01-041-01 Пр. Минстроя Новосиб.обл. от 07.12.2010 №141 | Изоляция изделиями из пенопласта на битуме холодных поверхностей стен и колонн прямоугольных 499,32 = 1 450,75 - 0,98 x 970,85 ИНДЕКС К ПОЗИЦИИ: ТЕР26-01-041-01 Индекс выпуск №4, июнь 2013 ОЗП=10,58; ЭМ=6,018; ЗПМ=10,58; МАТ=3,985 | 1 м3 изоляции | 7.686 | 3489.15 | 2216.51 | 348.44 |  | 26817.61 | 17036.1 | 2678.11 |  | 18.17 | 139.65
18 | Договорная цена | Пеноплекс-35 толщ. 100 мм | м3 | 7.532 | 3474.58 |  |  |  | 26170.54
19 | Договорная цена | Дюбель | шт. | 427 | 11.86 |  |  |  | 5064.22
20 | ТЕР09-04-006-02 Пр. Минстроя Новосиб.обл. от 07.12.2010 №141 | Монтаж ограждающих конструкций стен из профилированного листа при высоте здания до 30 м ИНДЕКС К ПОЗИЦИИ: ТЕР09-04-006-02 Индекс выпуск №4, июнь 2013 ОЗП=10,58; ЭМ=5,06; ЗПМ=10,58; МАТ=4,319 | 100 м2 | 0.76858 | 28095.75 | 11929.48 | 14495.08 | 2967.06 | 21593.83 | 9168.76 | 11140.63 | 2280.42 | 105.28 | 80.92 | 16.4 | 12.6
21 | Договорная цена | Конструкция фасадной системы | м2 | 76.86 | 635.59 |  |  |  | 48851.45
22 | Договорная цена | Профилированный лист С 21-1000-0,7 (красный) | м2 | 84.546 | 381.36 |  |  |  | 32242.46
23 | Договорная цена | Саморез | шт. | 215 | 2.54 |  |  |  | 546.1
24 | ТЕР09-03-050-01 Пр. Минстроя Новосиб.обл. от 07.12.2010 №141 | Монтаж слива ИНДЕКС К ПОЗИЦИИ: ТЕР09-03-050-01 Индекс выпуск №4, июнь 2013 ОЗП=10,58; ЭМ=4,914; ЗПМ=10,58; МАТ=4,37 | 100 м плинтуса | 0.926 | 1796.27 | 1485.64 | 125.6 |  | 1663.35 | 1375.7 | 116.31 |  | 12.8 | 11.85
25 | Договорная цена | Слив 0,4 м б=0,7мм | м2 | 37.04 | 212.71 |  |  |  | 7878.78
26 | ТСЦ-101-2387 Пр. Минстроя Новосиб.обл. от 07.12.2010 №141 | Герметик строительный ИНДЕКС К ПОЗИЦИИ: ТСЦ-101-2387 Герметик строительный "RDPRO", 300 мл МАТ=6,0511 | шт. | 8 | 101.11 |  |  |  | 808.88
27 | Договорная цена | Дюбель | шт. | 185 | 11.86 |  |  |  | 2194.1
Итого по разделу 2 Состав цоколя №2 (92,6м.п.) | [8 empty] | 327678.1 |  |  |  |  | 352.47 |  | 20.29
ИТОГИ ПО СМЕТЕ:
Итого прямые затраты по смете в текущих ценах | [8 empty] | 455854.16 | 123284.97 | 22202.78 | 4514.05 |  | 987.04 |  | 25.36
Накладные расходы | [8 empty] | 114216.17
Сметная прибыль | [8 empty] | 66565.01
Итого | [8 empty] | 636635.34 |  |  |  |  | 987.04 |  | 25.36
В том числе:
Материалы | [8 empty] | 310366.41
Машины и механизмы | [8 empty] | 22202.78
ФОТ | [8 empty] | 127799.02
Накладные расходы | [8 empty] | 114216.17
Сметная прибыль | [8 empty] | 66565.01
НДС 18% | [8 empty] | 114594.36
ВСЕГО по смете | [8 empty] | 751229.7 |  |  |  |  | 987.04 |  | 25.36
| Составил: | _______________________________ //
[должность, подпись (инициалы, фамилия)]
| Проверил: | _______________________________ //
[должность, подпись (инициалы, фамилия)]