## Оглавление
Определение объемов работ: | Источник: | www.expet-smeta.narod.ru
Траншея для трубы | Автор: | Семушин А.А.
Траншея для нескольких труб | Обновлено: | 2007-07-20
Котлованы под прямоугольные колодцы
Котлованы под круглые колодцы

## Земля круг. колодцы
Оглавление
Исходные данные: | 39 | 40 | 42 | 43 | 44 | 243 | 244 | 245 | 246 | 247 | 248 | 249 | 250 | 251 | 252
d колодца, м | 1.5 | 1.5 | 1.5
h заложения, м | 2.4 | 3.45 | 3.45
N колодцев, шт. | 1 | 1 | 1
Откосы, град. | 30 | 30 | 30
h пес. основания, м | 0 | 0 | 0
Плотность грунта, т/м3 | 1.6 | 1.6 | 1.6
b рабочей зоны, м | 0.5 | 0.5 | 0.5
На 1 колодец: | 1 | 2 | 3 | 4 | 5 | 6 | 7 | 8 | 9 | 10 | 11 | 12 | 13 | 12 | 13
a нижн, м | 2.5 | 2.5 | 2.5 | 0 | 0 | 0 | 0 | 0 | 0 | 0 | 0 | 0 | 0 | 0 | 0 | 7.5
a верхн, м | 5.27 | 6.48 | 6.48 | 0 | 0 | 0 | 0 | 0 | 0 | 0 | 0 | 0 | 0 | 0 | 0 | 18.23
V земли, м3 | 36.22 | 69.55 | 69.55 | 0 | 0 | 0 | 0 | 0 | 0 | 0 | 0 | 0 | 0 | 0 | 0 | 175.32
S осн, м2 | 6.25 | 6.25 | 6.25 | 0 | 0 | 0 | 0 | 0 | 0 | 0 | 0 | 0 | 0 | 0 | 0 | 18.75
S верха, м2 | 27.7729 | 41.9904 | 41.9904 | 0 | 0 | 0 | 0 | 0 | 0 | 0 | 0 | 0 | 0 | 0 | 0 | 111.7537
V колодца, м3 | 4.239 | 6.0936 | 6.0936 | 0 | 0 | 0 | 0 | 0 | 0 | 0 | 0 | 0 | 0 | 0 | 0 | 16.4261
V земли - V колодца, м3 | 31.981 | 63.4564 | 63.4564 | 0 | 0 | 0 | 0 | 0 | 0 | 0 | 0 | 0 | 0 | 0 | 0 | 158.8939
V песка, м3 | 0 | 0 | 0 | 0 | 0 | 0 | 0 | 0 | 0 | 0 | 0 | 0 | 0 | 0 | 0 | 0
V засыпки, м3 | 31.981 | 63.4564 | 63.4564 | 0 | 0 | 0 | 0 | 0 | 0 | 0 | 0 | 0 | 0 | 0 | 0 | 158.8939
V лишнего грунта, м3 | 4.239 | 6.0936 | 6.0936 | 0 | 0 | 0 | 0 | 0 | 0 | 0 | 0 | 0 | 0 | 0 | 0 | 16.4261
G лишнего грунта, т | 6.7824 | 9.7497 | 9.7497 | 0 | 0 | 0 | 0 | 0 | 0 | 0 | 0 | 0 | 0 | 0 | 0 | 26.2818
Периметр, м | 4.7124 | 4.7124 | 4.7124 | 0 | 0 | 0 | 0 | 0 | 0 | 0 | 0 | 0 | 0 | 0 | 0 | 14.1372
На все колодцы: | 1 | 2 | 3 | 4 | 5 | 6 | 7 | 8 | 9 | 10 | 11 | 12 | 13 | 12 | 13
V земли, м3 | 36.22 | 69.55 | 69.55 | 0 | 0 | 0 | 0 | 0 | 0 | 0 | 0 | 0 | 0 | 0 | 0 | 175.32
S осн, м2 | 6.25 | 6.25 | 6.25 | 0 | 0 | 0 | 0 | 0 | 0 | 0 | 0 | 0 | 0 | 0 | 0 | 18.75
S верха, м2 | 27.7729 | 41.9904 | 41.9904 | 0 | 0 | 0 | 0 | 0 | 0 | 0 | 0 | 0 | 0 | 0 | 0 | 111.7537
V колодца, м3 | 4.239 | 6.0936 | 6.0936 | 0 | 0 | 0 | 0 | 0 | 0 | 0 | 0 | 0 | 0 | 0 | 0 | 16.4261
V земли - V колодца, м3 | 31.981 | 63.4564 | 63.4564 | 0 | 0 | 0 | 0 | 0 | 0 | 0 | 0 | 0 | 0 | 0 | 0 | 158.8939
V песка, м3 | 0 | 0 | 0 | 0 | 0 | 0 | 0 | 0 | 0 | 0 | 0 | 0 | 0 | 0 | 0 | 0
V засыпки, м3 | 31.981 | 63.4564 | 63.4564 | 0 | 0 | 0 | 0 | 0 | 0 | 0 | 0 | 0 | 0 | 0 | 0 | 158.8939
V лишнего грунта, м3 | 4.239 | 6.0936 | 6.0936 | 0 | 0 | 0 | 0 | 0 | 0 | 0 | 0 | 0 | 0 | 0 | 0 | 16.4261
G лишнего грунта, т | 6.7824 | 9.7497 | 9.7497 | 0 | 0 | 0 | 0 | 0 | 0 | 0 | 0 | 0 | 0 | 0 | 0 | 26.2818
Периметр, м | 4.7124 | 4.7124 | 4.7124 | 0 | 0 | 0 | 0 | 0 | 0 | 0 | 0 | 0 | 0 | 0 | 0 | 14.1372
h засыпки труб, м | - пользовательские значения, вводятся вручную'
a верхн засыпки, м | - расчетные значения, расчитываются автоматически
d колодца
h заложения
Откосы

## Земля прям. колодцы
Оглавление
Исходные данные: | [13 empty] | ИТОГО
а колодца, м | 3.2
b колодца, м | 2.8
h заложения, м | 3
b рабочей зоны, м | 0.5
N колодцев, шт. | 1
Откосы, град. | 30
h пес. основания, м | 0
Плотность грунта, т/м3 | 1.9
На 1 колодец:
a(a) нижн, м | 4.2 | 0 | 0 | 0 | 0 | 0 | 0 | 0 | 0 | 0 | 0 | 0 | 0 | 4.2
a(a) верхн, м | 7.66 | 0 | 0 | 0 | 0 | 0 | 0 | 0 | 0 | 0 | 0 | 0 | 0 | 7.66
a(b) нижн, м | 3.8 | 0 | 0 | 0 | 0 | 0 | 0 | 0 | 0 | 0 | 0 | 0 | 0 | 3.8
a(b) верхн, м | 7.26 | 0 | 0 | 0 | 0 | 0 | 0 | 0 | 0 | 0 | 0 | 0 | 0 | 7.26
S осн, м2 | 15.96 | 0 | 0 | 0 | 0 | 0 | 0 | 0 | 0 | 0 | 0 | 0 | 0 | 15.96
S верха, м2 | 55.6116 | 0 | 0 | 0 | 0 | 0 | 0 | 0 | 0 | 0 | 0 | 0 | 0 | 55.6116
V котлована, м3 | 98.38 | 0 | 0 | 0 | 0 | 0 | 0 | 0 | 0 | 0 | 0 | 0 | 0 | 98.38
V колодца, м3 | 26.88 | 0 | 0 | 0 | 0 | 0 | 0 | 0 | 0 | 0 | 0 | 0 | 0 | 26.88
V земли - V колодца, м3 | 71.5 | 0 | 0 | 0 | 0 | 0 | 0 | 0 | 0 | 0 | 0 | 0 | 0 | 71.5
V песка, м3 | 0 | 0 | 0 | 0 | 0 | 0 | 0 | 0 | 0 | 0 | 0 | 0 | 0 | 0
V засыпки, м3 | 71.5 | 0 | 0 | 0 | 0 | 0 | 0 | 0 | 0 | 0 | 0 | 0 | 0 | 71.5
V лишнего грунта, м3 | 26.88 | 0 | 0 | 0 | 0 | 0 | 0 | 0 | 0 | 0 | 0 | 0 | 0 | 26.88
G лишнего грунта, т | 51.072 | 0 | 0 | 0 | 0 | 0 | 0 | 0 | 0 | 0 | 0 | 0 | 0 | 51.072
Периметр, м | 12 | 0 | 0 | 0 | 0 | 0 | 0 | 0 | 0 | 0 | 0 | 0 | 0 | 12
На все колодцы:
S осн, м2 | 15.96 | 0 | 0 | 0 | 0 | 0 | 0 | 0 | 0 | 0 | 0 | 0 | 0 | 15.96
S верха, м2 | 26.88 | 0 | 0 | 0 | 0 | 0 | 0 | 0 | 0 | 0 | 0 | 0 | 0 | 26.88
V котлована, м3 | 98.38 | 0 | 0 | 0 | 0 | 0 | 0 | 0 | 0 | 0 | 0 | 0 | 0 | 98.38
V колодца, м3 | 26.88 | 0 | 0 | 0 | 0 | 0 | 0 | 0 | 0 | 0 | 0 | 0 | 0 | 26.88
V земли - V колодца, м3 | 71.5 | 0 | 0 | 0 | 0 | 0 | 0 | 0 | 0 | 0 | 0 | 0 | 0 | 71.5
V песка, м3 | 0 | 0 | 0 | 0 | 0 | 0 | 0 | 0 | 0 | 0 | 0 | 0 | 0 | 0
V засыпки, м3 | 71.5 | 0 | 0 | 0 | 0 | 0 | 0 | 0 | 0 | 0 | 0 | 0 | 0 | 71.5
V лишнего грунта, м3 | 26.88 | 0 | 0 | 0 | 0 | 0 | 0 | 0 | 0 | 0 | 0 | 0 | 0 | 26.88
G лишнего грунта, т | 51.072 | 0 | 0 | 0 | 0 | 0 | 0 | 0 | 0 | 0 | 0 | 0 | 0 | 51.072
Периметр, м | 12 | 0 | 0 | 0 | 0 | 0 | 0 | 0 | 0 | 0 | 0 | 0 | 0 | 12
h засыпки труб, м | - пользовательские значения, вводятся вручную'
a верхн засыпки, м | - расчетные значения, расчитываются автоматически
Вид спереди
Вид сбоку
Угол откоса
b рабочей зоны
а колодца
b колодца
h заложения
h пес. основания

## Земля траншея для трубы
Оглавление
| Начало | Конец | Начало | Конец | Начало | Конец | Начало | Конец | Начало | Конец | Начало | Конец | Начало | Конец | Начало | Конец | Начало | Конец | Начало | Конец | Начало | Конец | Начало | Конец | Начало | Конец | Начало | Конец | Начало | Конец | Начало | Конец | ИТОГО
Исходные данные:
d трубы, мм | 160 |  | 160 |  | 160 |  | 160 |  | 160 |  | 160
h заложения, м | 2.95 | 2.904 | 3.901 | 3.905 | 2.745 | 2.95 | 0.89 | 0 | 0 | 1.04 | 1.04 | 1.2
L участка, м | 30.8 |  | 30.8 |  | 29 |  | 17.21 |  | 4.49 |  | 5.32
Угол откоса, град. | 45 |  | 45 |  | 45 |  | 45 |  | 45 |  | 45
b рабочей зоны, м | 0.5 |  | 0.5 |  | 0.5 |  | 0.5 |  | 0.5 |  | 0.5
h основания труб, м | 0.1 |  | 0.1 |  | 0.1 |  | 0.1 |  | 0.1 |  | 0.1
h засыпки труб, м | 0.5 |  | 0.5 |  | 0.5 |  | 0.5 |  | 0.5 |  | 0.5
Плотность грунта, т/м3 | 1.6 |  | 1.6 |  | 1.6 |  | 1.6 |  | 1.6 |  | 1.6
Расчет:
h средняя, м | 2.927 |  | 3.903 |  | 2.8475 |  | 0.445 |  | 0.52 |  | 1.12 |  | 0 |  | 0 |  | 0 |  | 0 |  | 0 |  | 0 |  | 0 |  | 0 |  | 0 |  | 0 |  | 11.7625
a нижн, м | 1.16 |  | 1.16 |  | 1.16 |  | 1.16 |  | 1.16 |  | 1.16 |  | 0 |  | 0 |  | 0 |  | 0 |  | 0 |  | 0 |  | 0 |  | 0 |  | 0 |  | 0 |  | 6.96
a верхн, м | 7.01 |  | 8.97 |  | 6.86 |  | 2.05 |  | 2.2 |  | 3.4 |  | 0 |  | 0 |  | 0 |  | 0 |  | 0 |  | 0 |  | 0 |  | 0 |  | 0 |  | 0 |  | 30.49
S осн, м2 | 35.728 |  | 35.728 |  | 33.64 |  | 19.9636 |  | 5.2084 |  | 6.1712 |  | 0 |  | 0 |  | 0 |  | 0 |  | 0 |  | 0 |  | 0 |  | 0 |  | 0 |  | 0 |  | 136.4392
S верха, м2 | 215.908 |  | 276.276 |  | 198.94 |  | 35.2805 |  | 9.878 |  | 18.088 |  | 0 |  | 0 |  | 0 |  | 0 |  | 0 |  | 0 |  | 0 |  | 0 |  | 0 |  | 0 |  | 754.3705
V земли, м3 | 368.27 |  | 608.88 |  | 331.14 |  | 12.29 |  | 3.92 |  | 13.59 |  | 0 |  | 0 |  | 0 |  | 0 |  | 0 |  | 0 |  | 0 |  | 0 |  | 0 |  | 0 |  | 1338.09
V трубы, м3 | 0.61896 |  | 0.61896 |  | 0.58278 |  | 0.34585 |  | 0.090231 |  | 0.10691 |  | 0 |  | 0 |  | 0 |  | 0 |  | 0 |  | 0 |  | 0 |  | 0 |  | 0 |  | 0 |  | 2.3637
V земли - V трубы, м3 | 367.651 |  | 608.261 |  | 330.5572 |  | 11.9441 |  | 3.8298 |  | 13.4831 |  | 0 |  | 0 |  | 0 |  | 0 |  | 0 |  | 0 |  | 0 |  | 0 |  | 0 |  | 0 |  | 1335.7263
a верхн засыпки, м | 2.68 |  | 2.68 |  | 2.68 |  | 2.68 |  | 2.68 |  | 2.68 |  | 0 |  | 0 |  | 0 |  | 0 |  | 0 |  | 0 |  | 0 |  | 0 |  | 0 |  | 0 |  | 16.08
V песка, м3 | 44.32 |  | 44.32 |  | 41.73 |  | 24.77 |  | 6.46 |  | 7.66 |  | 0 |  | 0 |  | 0 |  | 0 |  | 0 |  | 0 |  | 0 |  | 0 |  | 0 |  | 0 |  | 169.26
V песка + V трубы , м3 | 44.939 |  | 44.939 |  | 42.3128 |  | 25.1159 |  | 6.5502 |  | 7.7669 |  | 0 |  | 0 |  | 0 |  | 0 |  | 0 |  | 0 |  | 0 |  | 0 |  | 0 |  | 0 |  | 171.6237
V засыпки, м3 | 323.331 |  | 563.941 |  | 288.8272 |  | -12.8259 |  | -2.6302 |  | 5.8231 |  | 0 |  | 0 |  | 0 |  | 0 |  | 0 |  | 0 |  | 0 |  | 0 |  | 0 |  | 0 |  | 1166.4663
V засыпки + V песка, м3 | 367.651 |  | 608.261 |  | 330.5572 |  | 11.9441 |  | 3.8298 |  | 13.4831 |  | 0 |  | 0 |  | 0 |  | 0 |  | 0 |  | 0 |  | 0 |  | 0 |  | 0 |  | 0 |  | 1335.7263
V лишнего грунта, м3 | 44.939 |  | 44.939 |  | 42.3128 |  | 25.1159 |  | 6.5502 |  | 7.7669 |  | 0 |  | 0 |  | 0 |  | 0 |  | 0 |  | 0 |  | 0 |  | 0 |  | 0 |  | 0 |  | 171.6237
Вес лишнего грунта, т | 71.9023 |  | 71.9023 |  | 67.7005 |  | 40.1854 |  | 10.4804 |  | 12.4271 |  | 0 |  | 0 |  | 0 |  | 0 |  | 0 |  | 0 |  | 0 |  | 0 |  | 0 |  | 0 |  | 274.5979
h засыпки труб, м | - пользовательские значения, вводятся вручную'
a верхн засыпки, м | - расчетные значения, расчитываются автоматически
L участка
h заложения начало
h заложения конец
Угол откоса
b рабочей зоны
h основания труб
h засыпки труб

## Земля траншея на несколько труб
Оглавление
| Начало | Конец | Начало | Конец | Начало | Конец | Начало | Конец | Начало | Конец | Начало | Конец | Начало | Конец | Начало | Конец | Начало | Конец | Начало | Конец | Начало | Конец | ИТОГО
Исходные данные:
d трубы, мм | 225
h заложения, м | 2 | 2
L участка, м | 60.94
Откосы, град. | 30
b труб, м | 1.88
b рабочей зоны, м | 0.7
h засыпки труб, м | 0
Плотность грунта, т/м3 | 1.9
Расчет:
h средняя, м | 2 |  | 0 |  | 0 |  | 0 |  | 0 |  | 0 |  | 0 |  | 0 |  | 0 |  | 0 |  | 0 |  | 2
a нижн, м | 3.28 |  | 0 |  | 0 |  | 0 |  | 0 |  | 0 |  | 0 |  | 0 |  | 0 |  | 0 |  | 0 |  | 3.28
a верхн, м | 5.59 |  | 0 |  | 0 |  | 0 |  | 0 |  | 0 |  | 0 |  | 0 |  | 0 |  | 0 |  | 0 |  | 5.59
V земли, м3 | 540.54 |  | 0 |  | 0 |  | 0 |  | 0 |  | 0 |  | 0 |  | 0 |  | 0 |  | 0 |  | 0 |  | 540.54
S осн, м2 | 199.8832 |  | 0 |  | 0 |  | 0 |  | 0 |  | 0 |  | 0 |  | 0 |  | 0 |  | 0 |  | 0 |  | 199.8832
V трубы, м3 | 2.4218 |  | 0 |  | 0 |  | 0 |  | 0 |  | 0 |  | 0 |  | 0 |  | 0 |  | 0 |  | 0 |  | 2.4218
V земли - V трубы, м3 | 538.1182 |  | 0 |  | 0 |  | 0 |  | 0 |  | 0 |  | 0 |  | 0 |  | 0 |  | 0 |  | 0 |  | 538.1182
a верхн засыпки, м | 3.54 |  | 0 |  | 0 |  | 0 |  | 0 |  | 0 |  | 0 |  | 0 |  | 0 |  | 0 |  | 0 |  | 3.54
V песка, м3 | 44.33 |  | 0 |  | 0 |  | 0 |  | 0 |  | 0 |  | 0 |  | 0 |  | 0 |  | 0 |  | 0 |  | 44.33
V песка + V трубы , м3 | 46.7518 |  | 0 |  | 0 |  | 0 |  | 0 |  | 0 |  | 0 |  | 0 |  | 0 |  | 0 |  | 0 |  | 46.7518
V засыпки, м3 | 493.7882 |  | 0 |  | 0 |  | 0 |  | 0 |  | 0 |  | 0 |  | 0 |  | 0 |  | 0 |  | 0 |  | 493.7882
V засыпки + V песка, м3 | 538.1182 |  | 0 |  | 0 |  | 0 |  | 0 |  | 0 |  | 0 |  | 0 |  | 0 |  | 0 |  | 0 |  | 538.1182
V лишнего грунта, м3 | 46.7518 |  | 0 |  | 0 |  | 0 |  | 0 |  | 0 |  | 0 |  | 0 |  | 0 |  | 0 |  | 0 |  | 46.7518
Вес лишнего грунта, т | 88.8284 |  | 0 |  | 0 |  | 0 |  | 0 |  | 0 |  | 0 |  | 0 |  | 0 |  | 0 |  | 0 |  | 88.8284
h засыпки труб, м | - пользовательские значения, вводятся вручную'
a верхн засыпки, м | - расчетные значения, расчитываются автоматически
L участка
% уклона
h заложения начало
h заложения конец
Угол откоса
b рабочей зоны
h основания труб
h засыпки труб
b труб