## Мои данные
|  | Приложение №1 | [10 empty] | Форма № 4
СОГЛАСОВАНО: | [10 empty] | УТВЕРЖДАЮ:
Генеральный директор ООО "СТРОЙБИЗНЕСГРУППА"
/Э.А. Карапетян/
" _____ " ________________ 2016 г. | [10 empty] | " _____ " ________________ 2016 г.
(наименование стройки)
ЛОКАЛЬНЫЙ СМЕТНЫЙ РАСЧЕТ №
(локальная смета)
на | ФЕР Кирпичная кладка в СкайГрупп;
(наименование работ и затрат, наименование объекта)
Основание:
[7 empty] | Сметная стоимость |  |  |  | 9261357 |  | руб.
[7 empty] | Средства на оплату труда |  |  |  | 2328312 |  | руб.
[7 empty] | Сметная трудоемкость |  |  |  | 17975.93 |  | чел.час
[11 empty] | 16697.63 | 1278.3
Составлен в ценах текущих
N п/п | Шифр и номер позиции норматива | Наименование работ и затрат, единица измерения | Количество | Стоимость единицы |  |  | Индекс | Общая стоимость |  |  |  | Затраты труда рабочих, чел.-ч, не занятых обслуж. машин
|  |  |  | (в базисном уровне цен) |  |  |  | (в текущем уровне цен)
|  |  |  | Всего | экспл. машин | материалов |  | Всего | оплаты труда | экспл. машин | материалов
|  |  |  | оплаты труда | в т.ч. оплаты труда |  |  |  |  | в т.ч. оплаты труда |  | обслуживающие маш.
[12 empty] | на един. | всего
1 | 2 | 3 | 4 | 5 | 6 | 7 | 8 | 9 | 10 | 11 | 12 | 13 | 14
Раздел 1. Подвал
1 | ФЕР08-02-001-01 Пр. Минрегион от 17.11.08 № 253 | Кладка стен кирпичных наружных простых при высоте этажа до 4 м толщ 250 мм; 1 м3 кладки _______________ 856,28 = 890,84 - 0,4 x 86,40 _______________ НР 122%*0.85 от ФОТ; (1376 руб.) СП 80%*0.8 от ФОТ; (849 руб.) | 1.85 | 856,28 ______ 44,87 |  | 811.41 | ОЗП=15,987 ЭМ=7,9519 ЗПМ=15,5703 МАТ=4,7953 | 8525 | 1327 |  | 7198 | 5,4 ______ 0,4 | 9,99 ______ 0,74
2 | ФССЦ-404-0005 Приказ Минстроя России от 12.11.14 №703/пр | Кирпич керамический одинарный, размером 250х120х65 мм, марка: 100; 1000 шт. | -0.7289 | 1752.6 |  | 1752.6 | МАТ=4,6266 | -5910 |  |  | -5910
3 | ФССЦ-402-0012 Приказ Минстроя России от 12.11.14 №703/пр | Раствор готовый кладочный цементно-известковый марки: 25; м3 | -0.444 | 497 |  | 497 | МАТ=5,7784 | -1275 |  |  | -1275
4 | Материал Заказчика | Кирпич М100; 1000 шт. | 0.7289 | 4915.25 |  | 4915.25 |  | 3583 |  |  | 3583
5 | Материал Заказчика | Раствор М100; м3 | 0.444 | 2669.49 |  | 2669.49 |  | 1185 |  |  | 1185
6 | ФЕР08-02-007-01 Пр. Минрегион от 17.11.08 № 253 | Армирование кладки стен и других конструкций; 1 т металлических изделий _______________ 7 733,04 = 7 752,91 - 0,23 x 86,40 _______________ НР 122%*0.85 от ФОТ; (125 руб.) СП 80%*0.8 от ФОТ; (77 руб.) | 0.015 | 7733,04 ______ 506,02 | 27.02 | 7200 | ОЗП=15,9961 ЭМ=9,8511 ЗПМ=15,5466 МАТ=4,6588 | 629 | 121 | 4 | 504 | 63,73 ______ 0,23 | 0.96
7 | ФССЦ-204-0069 Приказ Минстроя России от 12.11.14 №703/пр | Арматурные сетки сварные; т | -0.015 | 7200 |  | 7200 | МАТ=4,6588 | -503 |  |  | -503
8 | договорная цена | Сетка кладочная 4В500, яч. 50х50 мм; т | 0.015 | 26016.95 |  | 26016.95 |  | 390 |  |  | 390
9 | ФЕР08-02-002-05 Приказ Минстроя РФ от 30.01.14 №31/пр | Кладка перегородок из кирпича: неармированных толщиной в 1/2 кирпича при высоте этажа до 4 м; 100 м2 перегородок (за вычетом проемов) _______________ 11 288,28 = 11 643,38 - 4,11 x 86,40 _______________ НР 122%*0.85 от ФОТ; (10371 руб.) СП 80%*0.8 от ФОТ; (6401 руб.) | 0.5094 | 11288,28 ______ 1228,23 |  | 10060.05 | ОЗП=15,9848 ЭМ=7,952 ЗПМ=15,5689 МАТ=4,7223 | 34201 | 10001 |  | 24200 | 143,99 ______ 4,11 | 73,35 ______ 2,09
10 | ФССЦ-404-0005 Приказ Минстроя России от 12.11.14 №703/пр | Кирпич керамический одинарный, размером 250х120х65 мм, марка: 100; 1000 шт. | -2.567 | 1752.6 |  | 1752.6 | МАТ=4,6266 | -20815 |  |  | -20815
11 | ФССЦ-402-0013 Приказ Минстроя России от 12.11.14 №703/пр | Раствор готовый кладочный цементно-известковый марки: 50; м3 | -1.172 | 519.8 |  | 519.8 | МАТ=5,4386 | -3313 |  |  | -3313
12 | Материал Заказчика | Кирпич М75; 1000 шт. | 2.567 | 4661.02 |  | 4661.02 |  | 11965 |  |  | 11965
13 | Материал Заказчика | Раствор М50; м3 | 1.172 | 2372.88 |  | 2372.88 |  | 2781 |  |  | 2781
14 | ФЕР06-01-035-01 Приказ Минстроя РФ от 30.01.14 №31/пр | Устройство поясов: в опалубке; 100 м3 железобетона в деле _______________ 156 938,52 = 163 078,00 - 69,97 x 86,40 - 0,84 x 111,99 _______________ НР 105%*0.85 от ФОТ; (2927 руб.) СП 65%*0.8 от ФОТ; (1706 руб.) | 0.0225 | 156938,52 ______ 9115,85 | 1911,61 ______ 2,93 | 145911.06 | ОЗП=15,9855 ЭМ=10,1447 ЗПМ=15,5668 МАТ=4,8045 | 19488 | 3279 | 436 ______ 1 | 15773 | 1016,26 ______ 71,08 | 22,87 ______ 1,6
15 | ФССЦ-204-0100 Приказ Минстроя России от 12.11.14 №703/пр | Горячекатаная арматурная сталь класса: А-I, А-II, А-III; т | -0.2813 | 5650 |  | 5650 | МАТ=4,3885 | -6975 |  |  | -6975
16 | договорная цена | Арматура Ду=6 мм АI; т | 0.005 | 22033.9 |  | 22033.9 |  | 110 |  |  | 110
17 | договорная цена | Арматура Ду=12 мм АIII; т | 0.065 | 22033.9 |  | 22033.9 |  | 1432 |  |  | 1432
Итого по разделу 1 Подвал | [7 empty] | 69331 |  |  |  |  | 107,17 ______ 4,43
Раздел 2. 1-й этаж
18 | ФЕР08-02-001-01 Пр. Минрегион от 17.11.08 № 253 | Кладка стен кирпичных наружных простых при высоте этажа до 4 м толщ 250 мм; 1 м3 кладки _______________ 856,28 = 890,84 - 0,4 x 86,40 _______________ НР 122%*0.85 от ФОТ; (27933 руб.) СП 80%*0.8 от ФОТ; (17239 руб.) | 37.55 | 856,28 ______ 44,87 |  | 811.41 | ОЗП=15,987 ЭМ=7,9519 ЗПМ=15,5703 МАТ=4,7953 | 173041 | 26936 |  | 146105 | 5,4 ______ 0,4 | 202,77 ______ 15,02
19 | ФССЦ-404-0005 Приказ Минстроя России от 12.11.14 №703/пр | Кирпич керамический одинарный, размером 250х120х65 мм, марка: 100; 1000 шт. | -14.79 | 1752.6 |  | 1752.6 | МАТ=4,6266 | -119926 |  |  | -119926
20 | ФССЦ-402-0012 Приказ Минстроя России от 12.11.14 №703/пр | Раствор готовый кладочный цементно-известковый марки: 25; м3 | -9.012 | 497 |  | 497 | МАТ=5,7784 | -25881 |  |  | -25881
21 | Материал Заказчика | Кирпич М100; 1000 шт. | 14.79 | 4915.25 |  | 4915.25 |  | 72697 |  |  | 72697
22 | Материал Заказчика | Раствор М100; м3 | 9.012 | 2669.49 |  | 2669.49 |  | 24057 |  |  | 24057
23 | ФЕР08-02-007-01 Пр. Минрегион от 17.11.08 № 253 | Армирование кладки стен и других конструкций; 1 т металлических изделий _______________ 7 733,04 = 7 752,91 - 0,23 x 86,40 _______________ НР 122%*0.85 от ФОТ; (2534 руб.) СП 80%*0.8 от ФОТ; (1564 руб.) | 0.302 | 7733,04 ______ 506,02 | 27.02 | 7200 | ОЗП=15,9961 ЭМ=9,8511 ЗПМ=15,5466 МАТ=4,6588 | 12655 | 2444 | 80 | 10131 | 63,73 ______ 0,23 | 19,25 ______ 0,07
24 | ФССЦ-204-0069 Приказ Минстроя России от 12.11.14 №703/пр | Арматурные сетки сварные; т | -0.302 | 7200 |  | 7200 | МАТ=4,6588 | -10130 |  |  | -10130
25 | договорная цена | Сетка кладочная 4В500, яч. 50х50 мм; т | 0.302 | 26016.95 |  | 26016.95 |  | 7857 |  |  | 7857
26 | ФЕР08-02-002-05 Приказ Минстроя РФ от 30.01.14 №31/пр | Кладка перегородок из кирпича: неармированных толщиной в 1/2 кирпича при высоте этажа до 4 м; 100 м2 перегородок (за вычетом проемов) _______________ 11 288,28 = 11 643,38 - 4,11 x 86,40 _______________ НР 122%*0.85 от ФОТ; (27507 руб.) СП 80%*0.8 от ФОТ; (16977 руб.) | 1.3511 | 11288,28 ______ 1228,23 |  | 10060.05 | ОЗП=15,9848 ЭМ=7,952 ЗПМ=15,5689 МАТ=4,7223 | 90712 | 26526 |  | 64186 | 143,99 ______ 4,11 | 194,54 ______ 5,55
27 | ФССЦ-404-0005 Приказ Минстроя России от 12.11.14 №703/пр | Кирпич керамический одинарный, размером 250х120х65 мм, марка: 100; 1000 шт. | -6.81 | 1752.6 |  | 1752.6 | МАТ=4,6266 | -55219 |  |  | -55219
28 | ФССЦ-402-0013 Приказ Минстроя России от 12.11.14 №703/пр | Раствор готовый кладочный цементно-известковый марки: 50; м3 | -3.108 | 519.8 |  | 519.8 | МАТ=5,4386 | -8786 |  |  | -8786
29 | Материал Заказчика | Кирпич М75; 1000 шт. | 6.81 | 4661.02 |  | 4661.02 |  | 31742 |  |  | 31742
30 | Материал Заказчика | Раствор М50; м3 | 3.108 | 2372.88 |  | 2372.88 |  | 7375 |  |  | 7375
31 | ФЕР08-03-002-01 И4-Пр. Минрегион от 13.07.11 №339 | Кладка стен из легкобетонных камней без облицовки: при высоте этажа до 4 м; 1 м3 кладки _______________ 797,91 = 835,93 - 0,44 x 86,40 _______________ НР 122%*0.85 от ФОТ; (35728 руб.) СП 80%*0.8 от ФОТ; (22050 руб.) | 56.312 | 797,91 ______ 38,28 |  | 759.63 | ОЗП=15,983 ЭМ=7,951 ЗПМ=15,5707 МАТ=5,057 | 250773 | 34453 |  | 216320 | 4,43 ______ 0,44 | 249,46 ______ 24,78
32 | ФССЦ-403-0032 Приказ Минстроя России от 12.11.14 №703/пр | Камни бетонные стеновые из легкого бетона, марка: 35; м3 | -51.81 | 765 |  | 765 | МАТ=5,0021 | -198257 |  |  | -198257
33 | Материал Заказчика | Сибит; м3 | 51.81 | 3347.46 |  | 3347.46 |  | 173432 |  |  | 173432
34 | Материал Заказчика | Поризованный блок б=250мм; м3 | 51.81 | 3347.46 |  | 3347.46 |  | 173432 |  |  | 173432
35 | договорная цена | Клей (норма расхода 25кг/м3); кг | 1407.8 | 5.42 |  | 5.42 |  | 7630 |  |  | 7630
36 | договорная цена | Сетка пластиковая, 5х5мм, 250мм; м.п. | 835
Итого по разделу 2 1-й этаж | [7 empty] | 758736 |  |  |  |  | 666,02 ______ 45,42
Раздел 3. Типовые этажи 16 этажей
37 | ФЕР08-02-001-01 Пр. Минрегион от 17.11.08 № 253 | Кладка стен кирпичных наружных простых при высоте этажа до 4 м толщ 250 мм; 1 м3 кладки _______________ 856,28 = 890,84 - 0,4 x 86,40 _______________ НР 122%*0.85 от ФОТ; (445377 руб.) СП 80%*0.8 от ФОТ; (274871 руб.) | 598.72 | 856,28 ______ 44,87 |  | 811.41 | ОЗП=15,987 ЭМ=7,9519 ЗПМ=15,5703 МАТ=4,7953 | 2759075 | 429486 |  | 2329589 | 5,4 ______ 0,4 | 3233,09 ______ 239,49
38 | ФССЦ-404-0005 Приказ Минстроя России от 12.11.14 №703/пр | Кирпич керамический одинарный, размером 250х120х65 мм, марка: 100; 1000 шт. | -235.9 | 1752.6 |  | 1752.6 | МАТ=4,6266 | -1912814 |  |  | -1912814
39 | ФССЦ-402-0012 Приказ Минстроя России от 12.11.14 №703/пр | Раствор готовый кладочный цементно-известковый марки: 25; м3 | -143.7 | 497 |  | 497 | МАТ=5,7784 | -412686 |  |  | -412686
40 | Материал Заказчика | Кирпич М100; 1000 шт. | 235.9 | 4915.25 |  | 4915.25 |  | 1159507 |  |  | 1159507
41 | Материал Заказчика | Раствор М100; м3 | 143.7 | 2669.49 |  | 2669.49 |  | 383606 |  |  | 383606
42 | ФЕР08-02-007-01 Пр. Минрегион от 17.11.08 № 253 | Армирование кладки стен и других конструкций; 1 т металлических изделий _______________ 7 733,04 = 7 752,91 - 0,23 x 86,40 _______________ НР 122%*0.85 от ФОТ; (40424 руб.) СП 80%*0.8 от ФОТ; (24948 руб.) | 4.816 | 7733,04 ______ 506,02 | 27.02 | 7200 | ОЗП=15,9961 ЭМ=9,8511 ЗПМ=15,5466 МАТ=4,6588 | 201809 | 38982 | 1282 | 161545 | 63,73 ______ 0,23 | 306,92 ______ 1,11
43 | ФССЦ-204-0069 Приказ Минстроя России от 12.11.14 №703/пр | Арматурные сетки сварные; т | -4.816 | 7200 |  | 7200 | МАТ=4,6588 | -161545 |  |  | -161545
44 | договорная цена | Сетка кладочная 4В500, яч. 50х50 мм; т | 4.816 | 26016.95 |  | 26016.95 |  | 125298 |  |  | 125298
45 | ФЕР08-02-002-05 Приказ Минстроя РФ от 30.01.14 №31/пр | Кладка перегородок из кирпича: неармированных толщиной в 1/2 кирпича при высоте этажа до 4 м; 100 м2 перегородок (за вычетом проемов) _______________ 11 288,28 = 11 643,38 - 4,11 x 86,40 _______________ НР 122%*0.85 от ФОТ; (324057 руб.) СП 80%*0.8 от ФОТ; (199997 руб.) | 15.9168 | 11288,28 ______ 1228,23 |  | 10060.05 | ОЗП=15,9848 ЭМ=7,952 ЗПМ=15,5689 МАТ=4,7223 | 1068647 | 312495 |  | 756152 | 143,99 ______ 4,11 | 2291,86 ______ 65,42
46 | ФССЦ-404-0005 Приказ Минстроя России от 12.11.14 №703/пр | Кирпич керамический одинарный, размером 250х120х65 мм, марка: 100; 1000 шт. | -80.22 | 1752.6 |  | 1752.6 | МАТ=4,6266 | -650470 |  |  | -650470
47 | ФССЦ-402-0013 Приказ Минстроя России от 12.11.14 №703/пр | Раствор готовый кладочный цементно-известковый марки: 50; м3 | -36.61 | 519.8 |  | 519.8 | МАТ=5,4386 | -103496 |  |  | -103496
48 | Материал Заказчика | Кирпич М75; 1000 шт. | 80.22 | 4661.02 |  | 4661.02 |  | 373907 |  |  | 373907
49 | Материал Заказчика | Раствор М50; м3 | 36.61 | 2372.88 |  | 2372.88 |  | 86871 |  |  | 86871
50 | ФЕР08-03-002-01 И4-Пр. Минрегион от 13.07.11 №339 | Кладка стен из легкобетонных камней без облицовки: при высоте этажа до 4 м; 1 м3 кладки _______________ 797,91 = 835,93 - 0,44 x 86,40 _______________ НР 122%*0.85 от ФОТ; (693154 руб.) СП 80%*0.8 от ФОТ; (427790 руб.) | 1092.496 | 797,91 ______ 38,28 |  | 759.63 | ОЗП=15,983 ЭМ=7,951 ЗПМ=15,5707 МАТ=5,057 | 4865191 | 668422 |  | 4196769 | 4,43 ______ 0,44 | 4839,76 ______ 480,7
51 | ФССЦ-403-0032 Приказ Минстроя России от 12.11.14 №703/пр | Камни бетонные стеновые из легкого бетона, марка: 35; м3 | -1005 | 765 |  | 765 | МАТ=5,0021 | -3845743 |  |  | -3845743
52 | Материал Заказчика | Сибит; м3 | 201.936 | 3347.46 |  | 3347.46 |  | 675973 |  |  | 675973
53 | Материал Заказчика | Поризованный блок б=250мм; м3 | 890.56 | 3347.46 |  | 3347.46 |  | 2981114 |  |  | 2981114
54 | договорная цена | Клей (норма расхода 25кг/м3); кг | 27312.4 | 5.42 |  | 5.42 |  | 148033 |  |  | 148033
55 | договорная цена | Сетка пластиковая, 5х5мм, 250мм; м.п. | 14992
Итого по разделу 3 Типовые этажи 16 этажей | [7 empty] | 10172895 |  |  |  |  | 10671,63 ______ 786,72
Раздел 4. Лифтовый холл
56 | ФЕР08-02-002-03 Пр. Минрегион от 17.11.08 № 253 | Кладка перегородок из кирпича: армированных толщиной в 1/2 кирпича при высоте этажа до 4 м; 100 м2 перегородок (за вычетом проемов) _______________ 11 977,25 = 12 332,35 - 4,11 x 86,40 _______________ НР 122%*0.85 от ФОТ; (39474 руб.) СП 80%*0.8 от ФОТ; (24362 руб.) | 1.6406 | 11977,25 ______ 1451,55 | 9.59 | 10516.11 | ОЗП=15,9847 ЭМ=8,0386 ЗПМ=15,5689 МАТ=4,7396 | 119964 | 38066 | 126 | 81772 | 170,17 ______ 4,11 | 279,18 ______ 6,74
57 | ФССЦ-404-0005 Приказ Минстроя России от 12.11.14 №703/пр | Кирпич керамический одинарный, размером 250х120х65 мм, марка: 100; 1000 шт. | -8.269 | 1752.6 |  | 1752.6 | МАТ=4,6266 | -67050 |  |  | -67050
58 | ФССЦ-402-0012 Приказ Минстроя России от 12.11.14 №703/пр | Раствор готовый кладочный цементно-известковый марки: 25; м3 | -3.773 | 497 |  | 497 | МАТ=5,7784 | -10836 |  |  | -10836
59 | ФССЦ-204-0100 Приказ Минстроя России от 12.11.14 №703/пр | Горячекатаная арматурная сталь класса: А-I, А-II, А-III; т | -0.1477 | 5650 |  | 5650 | МАТ=4,3885 | -3662 |  |  | -3662
60 | Материал Заказчика | Кирпич М75; 1000 шт. | 8.269 | 4661.02 |  | 4661.02 |  | 38542 |  |  | 38542
61 | Материал Заказчика | Раствор М50; м3 | 3.773 | 2372.88 |  | 2372.88 |  | 8953 |  |  | 8953
62 | договорная цена | Сетка кладочная 4В500, яч. 50х50 мм; т | 0.238 | 26016.95 |  | 26016.95 |  | 6192 |  |  | 6192
63 | ФЕР08-02-006-01 Приказ Минстроя РФ от 30.01.14 №31/пр | Расшивка швов кладки: из кирпича; 100 м2 стен (без вычета проемов) _______________ НР 122%*0.85 от ФОТ; (5730 руб.) СП 80%*0.8 от ФОТ; (3537 руб.) | 1.6406 | 210,68 ______ 210,68 |  |  | ОЗП=15,9884 | 5526 | 5526 |  |  | 21.9 | 35.93
Итого по разделу 4 Лифтовый холл | [7 empty] | 170733 |  |  |  |  | 315,11 ______ 6,74
Раздел 5. Перегородки на балконах
64 | ФЕР08-02-002-03 Пр. Минрегион от 17.11.08 № 253 | Кладка перегородок из кирпича: армированных толщиной в 1/2 кирпича при высоте этажа до 4 м; 100 м2 перегородок (за вычетом проемов) _______________ 11 977,25 = 12 332,35 - 4,11 x 86,40 _______________ НР 122%*0.85 от ФОТ; (33912 руб.) СП 80%*0.8 от ФОТ; (20929 руб.) | 1.4094 | 11977,25 ______ 1451,55 | 9.59 | 10516.11 | ОЗП=15,9847 ЭМ=8,0386 ЗПМ=15,5689 МАТ=4,7396 | 103058 | 32702 | 109 | 70247 | 170,17 ______ 4,11 | 239,84 ______ 5,79
65 | ФССЦ-404-0005 Приказ Минстроя России от 12.11.14 №703/пр | Кирпич керамический одинарный, размером 250х120х65 мм, марка: 100; 1000 шт. | -7.103 | 1752.6 |  | 1752.6 | МАТ=4,6266 | -57595 |  |  | -57595
66 | ФССЦ-402-0012 Приказ Минстроя России от 12.11.14 №703/пр | Раствор готовый кладочный цементно-известковый марки: 25; м3 | -3.242 | 497 |  | 497 | МАТ=5,7784 | -9311 |  |  | -9311
67 | ФССЦ-204-0100 Приказ Минстроя России от 12.11.14 №703/пр | Горячекатаная арматурная сталь класса: А-I, А-II, А-III; т | -0.1268 | 5650 |  | 5650 | МАТ=4,3885 | -3144 |  |  | -3144
68 | Материал Заказчика | Кирпич облицовочный М100; 1000 шт. | 7.103 | 8305.08 |  | 8305.08 |  | 58991 |  |  | 58991
69 | Материал Заказчика | Раствор М100; м3 | 3.242 | 2669.49 |  | 2669.49 |  | 8654 |  |  | 8654
70 | договорная цена | Сетка кладочная 4В500, яч. 50х50 мм; т | 0.204 | 26016.95 |  | 26016.95 |  | 5307 |  |  | 5307
71 | ФЕР08-02-006-01 Приказ Минстроя РФ от 30.01.14 №31/пр | Расшивка швов кладки: из кирпича; 100 м2 стен (без вычета проемов) _______________ НР 122%*0.85 от ФОТ; (4923 руб.) СП 80%*0.8 от ФОТ; (3038 руб.) | 1.4094 | 210,68 ______ 210,68 |  |  | ОЗП=15,9884 | 4747 | 4747 |  |  | 21.9 | 30.87
72 | ФЕР08-03-002-01 И4-Пр. Минрегион от 13.07.11 №339 | Кладка стен из легкобетонных камней без облицовки: при высоте этажа до 4 м; 1 м3 кладки _______________ 797,91 = 835,93 - 0,44 x 86,40 _______________ НР 122%*0.85 от ФОТ; (19610 руб.) СП 80%*0.8 от ФОТ; (12102 руб.) | 30.907 | 797,91 ______ 38,28 |  | 759.63 | ОЗП=15,983 ЭМ=7,951 ЗПМ=15,5707 МАТ=5,057 | 137638 | 18910 |  | 118728 | 4,43 ______ 0,44 | 136,92 ______ 13,6
73 | ФССЦ-403-0032 Приказ Минстроя России от 12.11.14 №703/пр | Камни бетонные стеновые из легкого бетона, марка: 35; м3 | -28.43 | 765 |  | 765 | МАТ=5,0021 | -108791 |  |  | -108791
74 | Материал Заказчика | Сибит; м3 | 28.43 | 3347.46 |  | 3347.46 |  | 95168 |  |  | 95168
75 | договорная цена | Клей (норма расхода 25кг/м3); кг | 772.675 | 5.42 |  | 5.42 |  | 4188 |  |  | 4188
76 | ФЕР08-02-001-07 Приказ Минстроя РФ от 30.01.14 №31/пр | Кладка стен кирпичных внутренних: при высоте этажа до 4 м; 1 м3 кладки _______________ 858,81 = 893,37 - 0,4 x 86,40 _______________ НР 122%*0.85 от ФОТ; (632 руб.) СП 80%*0.8 от ФОТ; (390 руб.) | 0.88 | 858,81 ______ 43,3 |  | 815.51 | ОЗП=15,9838 ЭМ=7,9519 ЗПМ=15,5703 МАТ=4,7472 | 4016 | 609 |  | 3407 | 5,21 ______ 0,4 | 4,58 ______ 0,35
77 | ФССЦ-404-0005 Приказ Минстроя России от 12.11.14 №703/пр | Кирпич керамический одинарный, размером 250х120х65 мм, марка: 100; 1000 шт. | -0.3476 | 1752.6 |  | 1752.6 | МАТ=4,6266 | -2819 |  |  | -2819
78 | ФССЦ-402-0013 Приказ Минстроя России от 12.11.14 №703/пр | Раствор готовый кладочный цементно-известковый марки: 50; м3 | -0.2059 | 519.8 |  | 519.8 | МАТ=5,4386 | -582 |  |  | -582
79 | Материал Заказчика | Кирпич М100; 1000 шт. | 0.3476 | 4915.25 |  | 4915.25 |  | 1709 |  |  | 1709
80 | Материал Заказчика | Раствор М100; м3 | 0.2059 | 2669.49 |  | 2669.49 |  | 550 |  |  | 550
81 | ФЕР08-02-007-01 Пр. Минрегион от 17.11.08 № 253 | Армирование кладки стен и других конструкций; 1 т металлических изделий _______________ 7 733,04 = 7 752,91 - 0,23 x 86,40 _______________ НР 122%*0.85 от ФОТ; (59 руб.) СП 80%*0.8 от ФОТ; (36 руб.) | 0.007 | 7733,04 ______ 506,02 | 27.02 | 7200 | ОЗП=15,9961 ЭМ=9,8511 ЗПМ=15,5466 МАТ=4,6588 | 293 | 57 | 2 | 234 | 63,73 ______ 0,23 | 0.45
82 | ФССЦ-204-0069 Приказ Минстроя России от 12.11.14 №703/пр | Арматурные сетки сварные; т | -0.007 | 7200 |  | 7200 | МАТ=4,6588 | -235 |  |  | -235
83 | договорная цена | Сетка кладочная 4В500, яч. 50х50 мм; т | 0.007 | 26016.95 |  | 26016.95 |  | 182 |  |  | 182
Итого по разделу 5 Перегородки на балконах | [7 empty] | 337655 |  |  |  |  | 412,66 ______ 19,74
Раздел 6. Тех.этаж, +54,000
84 | ФЕР08-02-001-01 Пр. Минрегион от 17.11.08 № 253 | Кладка стен кирпичных наружных простых при высоте этажа до 4 м толщ 250 мм; 1 м3 кладки _______________ 856,28 = 890,84 - 0,4 x 86,40 _______________ НР 122%*0.85 от ФОТ; (36101 руб.) СП 80%*0.8 от ФОТ; (22280 руб.) | 48.53 | 856,28 ______ 44,87 |  | 811.41 | ОЗП=15,987 ЭМ=7,9519 ЗПМ=15,5703 МАТ=4,7953 | 223640 | 34813 |  | 188827 | 5,4 ______ 0,4 | 262,06 ______ 19,41
85 | ФССЦ-404-0005 Приказ Минстроя России от 12.11.14 №703/пр | Кирпич керамический одинарный, размером 250х120х65 мм, марка: 100; 1000 шт. | -19.12 | 1752.6 |  | 1752.6 | МАТ=4,6266 | -155036 |  |  | -155036
86 | ФССЦ-402-0012 Приказ Минстроя России от 12.11.14 №703/пр | Раствор готовый кладочный цементно-известковый марки: 25; м3 | -11.65 | 497 |  | 497 | МАТ=5,7784 | -33457 |  |  | -33457
87 | Материал Заказчика | Кирпич М100; 1000 шт. | 19.12 | 4915.25 |  | 4915.25 |  | 93980 |  |  | 93980
88 | Материал Заказчика | Раствор М100; м3 | 11.65 | 2669.49 |  | 2669.49 |  | 31100 |  |  | 31100
89 | ФЕР08-02-007-01 Пр. Минрегион от 17.11.08 № 253 | Армирование кладки стен и других конструкций; 1 т металлических изделий _______________ 7 733,04 = 7 752,91 - 0,23 x 86,40 _______________ НР 122%*0.85 от ФОТ; (3282 руб.) СП 80%*0.8 от ФОТ; (2026 руб.) | 0.391 | 7733,04 ______ 506,02 | 27.02 | 7200 | ОЗП=15,9961 ЭМ=9,8511 ЗПМ=15,5466 МАТ=4,6588 | 16384 | 3165 | 104 | 13115 | 63,73 ______ 0,23 | 24,92 ______ 0,09
90 | ФССЦ-204-0069 Приказ Минстроя России от 12.11.14 №703/пр | Арматурные сетки сварные; т | -0.391 | 7200 |  | 7200 | МАТ=4,6588 | -13115 |  |  | -13115
91 | договорная цена | Сетка кладочная 4В500, яч. 50х50 мм; т | 0.391 | 26016.95 |  | 26016.95 |  | 10173 |  |  | 10173
92 | ФЕР08-02-002-05 Приказ Минстроя РФ от 30.01.14 №31/пр | Кладка перегородок из кирпича: неармированных толщиной в 1/2 кирпича при высоте этажа до 4 м; 100 м2 перегородок (за вычетом проемов) _______________ 11 288,28 = 11 643,38 - 4,11 x 86,40 _______________ НР 122%*0.85 от ФОТ; (23324 руб.) СП 80%*0.8 от ФОТ; (14395 руб.) | 1.1456 | 11288,28 ______ 1228,23 |  | 10060.05 | ОЗП=15,9848 ЭМ=7,952 ЗПМ=15,5689 МАТ=4,7223 | 76915 | 22492 |  | 54423 | 143,99 ______ 4,11 | 164,95 ______ 4,71
93 | ФССЦ-404-0005 Приказ Минстроя России от 12.11.14 №703/пр | Кирпич керамический одинарный, размером 250х120х65 мм, марка: 100; 1000 шт. | -5.774 | 1752.6 |  | 1752.6 | МАТ=4,6266 | -46819 |  |  | -46819
94 | ФССЦ-402-0013 Приказ Минстроя России от 12.11.14 №703/пр | Раствор готовый кладочный цементно-известковый марки: 50; м3 | -2.635 | 519.8 |  | 519.8 | МАТ=5,4386 | -7449 |  |  | -7449
95 | Материал Заказчика | Кирпич М75; 1000 шт. | 5.774 | 4661.02 |  | 4661.02 |  | 26913 |  |  | 26913
96 | Материал Заказчика | Раствор М50; м3 | 2.635 | 2372.88 |  | 2372.88 |  | 6253 |  |  | 6253
97 | ФЕР08-02-002-03 Приказ Минстроя РФ от 30.01.14 №31/пр | Кладка вент.шахт из кирпича: армированных толщиной в 1/2 кирпича при высоте этажа до 4 м; 100 м2 перегородок (за вычетом проемов) _______________ 11 977,25 = 12 332,35 - 4,11 x 86,40 _______________ НР 122%*0.85 от ФОТ; (12737 руб.) СП 80%*0.8 от ФОТ; (7861 руб.) | 0.5294 | 11977,25 ______ 1451,55 | 9.59 | 10516.11 | ОЗП=15,9847 ЭМ=8,0386 ЗПМ=15,5689 МАТ=4,7396 | 38711 | 12283 | 41 | 26387 | 170,17 ______ 4,11 | 90,09 ______ 2,18
98 | ФССЦ-404-0005 Приказ Минстроя России от 12.11.14 №703/пр | Кирпич керамический одинарный, размером 250х120х65 мм, марка: 100; 1000 шт. | -2.668 | 1752.6 |  | 1752.6 | МАТ=4,6266 | -21634 |  |  | -21634
99 | ФССЦ-402-0012 Приказ Минстроя России от 12.11.14 №703/пр | Раствор готовый кладочный цементно-известковый марки: 25; м3 | -1.218 | 497 |  | 497 | МАТ=5,7784 | -3498 |  |  | -3498
100 | ФССЦ-204-0100 Приказ Минстроя России от 12.11.14 №703/пр | Горячекатаная арматурная сталь класса: А-I, А-II, А-III; т | -0.0476 | 5650 |  | 5650 | МАТ=4,3885 | -1180 |  |  | -1180
101 | Материал Заказчика | Кирпич М75; 1000 шт. | 2.668 | 4661.02 |  | 4661.02 |  | 12436 |  |  | 12436
102 | Материал Заказчика | Раствор М50; м3 | 1.218 | 2372.88 |  | 2372.88 |  | 2890 |  |  | 2890
103 | договорная цена | Сетка кладочная 4В500, яч. 50х50 мм; т | 0.0476 | 26016.95 |  | 26016.95 |  | 1238 |  |  | 1238
Итого по разделу 6 Тех.этаж, +54,000 | [7 empty] | 380452 |  |  |  |  | 542,02 ______ 26,39
Раздел 7. Парапет
104 | ФЕР08-02-001-01 Пр. Минрегион от 17.11.08 № 253 | Кладка стен кирпичных наружных простых при высоте этажа до 4 м толщ 250 мм; 1 м3 кладки _______________ 856,28 = 890,84 - 0,4 x 86,40 _______________ НР 122%*0.85 от ФОТ; (24608 руб.) СП 80%*0.8 от ФОТ; (15187 руб.) | 33.08 | 856,28 ______ 44,87 |  | 811.41 | ОЗП=15,987 ЭМ=7,9519 ЗПМ=15,5703 МАТ=4,7953 | 152442 | 23730 |  | 128712 | 5,4 ______ 0,4 | 178,63 ______ 13,23
105 | ФССЦ-404-0005 Приказ Минстроя России от 12.11.14 №703/пр | Кирпич керамический одинарный, размером 250х120х65 мм, марка: 100; 1000 шт. | -13.03 | 1752.6 |  | 1752.6 | МАТ=4,6266 | -105655 |  |  | -105655
106 | ФССЦ-402-0012 Приказ Минстроя России от 12.11.14 №703/пр | Раствор готовый кладочный цементно-известковый марки: 25; м3 | -7.939 | 497 |  | 497 | МАТ=5,7784 | -22800 |  |  | -22800
107 | Материал Заказчика | Кирпич М100; 1000 шт. | 13.03 | 4915.25 |  | 4915.25 |  | 64046 |  |  | 64046
108 | Материал Заказчика | Раствор М100; м3 | 7.939 | 2669.49 |  | 2669.49 |  | 21193 |  |  | 21193
109 | ФЕР08-02-007-01 Пр. Минрегион от 17.11.08 № 253 | Армирование кладки стен и других конструкций; 1 т металлических изделий _______________ 7 733,04 = 7 752,91 - 0,23 x 86,40 _______________ НР 122%*0.85 от ФОТ; (2233 руб.) СП 80%*0.8 от ФОТ; (1378 руб.) | 0.266 | 7733,04 ______ 506,02 | 27.02 | 7200 | ОЗП=15,9961 ЭМ=9,8511 ЗПМ=15,5466 МАТ=4,6588 | 11146 | 2153 | 71 | 8922 | 63,73 ______ 0,23 | 16,95 ______ 0,06
110 | ФССЦ-204-0069 Приказ Минстроя России от 12.11.14 №703/пр | Арматурные сетки сварные; т | -0.266 | 7200 |  | 7200 | МАТ=4,6588 | -8923 |  |  | -8923
111 | договорная цена | Сетка кладочная 4В500, яч. 50х50 мм; т | 0.266 | 26016.95 |  | 26016.95 |  | 6921 |  |  | 6921
Итого по разделу 7 Парапет | [7 empty] | 161776 |  |  |  |  | 195,58 ______ 13,29
Раздел 8. Перемычки
112 | ФЕР07-05-007-10 Пр. Минрегион от 17.11.08 № 253 | Укладка перемычек массой до 0,3 т; 100 шт. сборных конструкций _______________ 283,86 = 1 068,37 - 9,08 x 86,40 _______________ НР 155%*0.85 от ФОТ; (54107 руб.) СП 100%*0.8 от ФОТ; (32854 руб.) | 16.69 | 283,86 ______ 153,91 |  | 129.95 | ОЗП=15,9875 ЭМ=7,9519 ЗПМ=15,5704 МАТ=5,4818 | 52957 | 41068 |  | 11889 | 17,61 ______ 9,08 | 293,91 ______ 151,55
113 | договорная цена | Перемычка 2ПБ13-1п; шт | 505 | 107.23 |  | 107.23 |  | 54151 |  |  | 54151
114 | договорная цена | Перемычка 2ПБ16-2п; шт | 480 | 237.45 |  | 237.45 |  | 113976 |  |  | 113976
115 | договорная цена | Перемычка 2ПБ19-3п; шт | 354 | 310.53 |  | 310.53 |  | 109928 |  |  | 109928
116 | договорная цена | Перемычка 2ПБ22-3п; шт | 82 | 347.04 |  | 347.04 |  | 28457 |  |  | 28457
117 | договорная цена | Перемычка сибитовая ПБЗ ПБ12.1.25.-0,2Я; шт | 248 | 373.69 |  | 373.69 |  | 92675 |  |  | 92675
118 | ФССЦ-204-0057 Приказ Минстроя РФ от 30.01.14 №31/пр | Изготовление кронштейнов; т | 0.811 | 1482.79 |  | 1482.79 | МАТ=4,0551 | 4876 |  |  | 4876
119 | ФЕР07-01-044-02 Пр. Минрегион от 17.11.08 № 253 | Установка кронштейнов; 1 т стальных элементов _______________ НР 130%*0.85 от ФОТ; (2804 руб.) СП 85%*0.8 от ФОТ; (1726 руб.) | 0.811 | 6552,22 ______ 195,81 | 168.17 | 6188.24 | ОЗП=15,9849 ЭМ=14,7006 МАТ=7,6618 | 42995 | 2538 | 2005 | 38452 | 22.1 | 17.92
120 | ФССЦ-201-0634 Пр. Минрегион от 28.07.09 № 308 | Балки поддерживающие и подвески для путей подвесного транспорта из прокатных профилей; т | -0.811 | 6094 |  | 6094 | МАТ=7,7174 | -38141 |  |  | -38141
121 | договорная цена | Уголок 125х125х9; т | 0.604 | 25635.59 |  | 25635.59 |  | 15484 |  |  | 15484
122 | договорная цена | Уголок 125х80х9; т | 0.207 | 25635.59 |  | 25635.59 |  | 5307 |  |  | 5307
123 | ФЕР13-03-002-04 И8-Пр. Минрегиона от 29.06.12 №262 | Огрунтовка металлических поверхностей за один раз: грунтовкой ГФ-021; 100 м2 окрашиваемой поверхности _______________ (за 2 раза ПЗ=2 (ОЗП=2; ЭМ=2 к расх.; ЗПМ=2; МАТ=2 к расх.; ТЗ=2; ТЗМ=2)) _______________ НР 90%*0.85 от ФОТ; (336 руб.) СП 70%*0.8 от ФОТ; (246 руб.) | 0.2423 | 537,4 ______ 113,1 | 18,86 ______ 0,2 | 405.44 | ОЗП=15,9826 ЭМ=5,9925 ЗПМ=15,7 МАТ=4,8554 | 942 | 438 | 27 ______ 1 | 477 | 10,62 ______ 0,02 | 2.57
124 | ФЕР46-03-002-01 И8-Пр. Минрегиона от 29.06.12 №262 | Сверление в железобетонных конструкциях горизонтальных отверстий глубиной 150 мм диаметром: 10 мм; 100 отверстий _______________ НР 110%*0.85 от ФОТ; (42984 руб.) СП 70%*0.8 от ФОТ; (25744 руб.) | 6 | 2282,66 ______ 224,15 | 917,01 ______ 255,2 | 1141.5 | ОЗП=15,9882 ЭМ=7,5141 ЗПМ=15,9801 МАТ=1,7308 | 74700 | 21503 | 41343 ______ 24469 | 11854 | 23,3 ______ 22 | 139,8 ______ 132
125 | ФЕР46-03-002-17 И8-Пр. Минрегиона от 29.06.12 №262 | На каждые 10 мм изменения глубины сверления добавляется или исключается: к расценке 46-03-002-01; 100 отверстий _______________ (глубина 150 мм ПЗ=5 (ОЗП=5; ЭМ=5 к расх.; ЗПМ=5; МАТ=5 к расх.; ТЗ=5; ТЗМ=5)) _______________ НР 110%*0.85 от ФОТ; (7315 руб.) СП 70%*0.8 от ФОТ; (4381 руб.) | 6 | 493,25 ______ 17,8 | 190,05 ______ 63,8 | 285.4 | ОЗП=15,9859 ЭМ=6,7429 ЗПМ=15,9804 МАТ=1,7307 | 12360 | 1707 | 7689 ______ 6117 | 2964 | 1,85 ______ 5,5 | 11,1 ______ 33
126 | ФЕР09-05-003-01 Пр. Минрегион от 17.11.08 № 253 | Постановка болтов: строительных с гайками и шайбами; 100 шт. болтов _______________ НР 90%*0.85 от ФОТ; (7921 руб.) СП 85%*0.8 от ФОТ; (7041 руб.) | 6 | 110,55 ______ 107,93 | 2.62 |  | ОЗП=15,9883 ЭМ=11,2251 | 10530 | 10354 | 176 |  | 11.9 | 71.4
127 | договорная цена | БСР 10Х100; шт | 600 | 50 |  | 50 |  | 30000 |  |  | 30000
128 | ФЕР46-03-002-01 И8-Пр. Минрегиона от 29.06.12 №262 | Сверление в железобетонных конструкциях горизонтальных отверстий глубиной 200 мм диаметром: 12 мм; 100 отверстий _______________ НР 110%*0.85 от ФОТ; (18912 руб.) СП 70%*0.8 от ФОТ; (11327 руб.) | 2.64 | 2282,66 ______ 224,15 | 917,01 ______ 255,2 | 1141.5 | ОЗП=15,9882 ЭМ=7,5141 ЗПМ=15,9801 МАТ=1,7308 | 32868 | 9461 | 18191 ______ 10766 | 5216 | 23,3 ______ 22 | 61,51 ______ 58,08
129 | ФЕР06-01-015-01 Пр. Минрегион от 17.11.08 № 253 | Установка анкерных болтов: в готовые гнезда с заделкой длиной до 1 м; 1 т _______________ 12 926,70 = 12 954,70 - 0,25 x 111,99 _______________ НР 105%*0.85 от ФОТ; (1872 руб.) СП 65%*0.8 от ФОТ; (1090 руб.) | 0.047 | 12926,7 ______ 2790,99 | 32.25 | 10103.46 | ОЗП=15,9853 ЭМ=9,2401 ЗПМ=15,5473 МАТ=6,5324 | 5213 | 2097 | 14 | 3102 | 315,01 ______ 0,25 | 14,81 ______ 0,01
130 | ФССЦ-204-0059 Пр. Минрегион от 28.07.09 № 308 | Анкерные детали из прямых или гнутых круглых стержней с резьбой (в комплекте с шайбами и гайками или без них), поставляемые отдельно; т | -0.047 | 10100 |  | 10100 | МАТ=6,533 | -3101 |  |  | -3101
131 | договорная цена | Арматура Ду=12 мм А240; т | 0.047 | 22033.9 |  | 22033.9 |  | 1036 |  |  | 1036
Итого по разделу 8 Перемычки | [7 empty] | 867875 |  |  |  |  | 613,02 ______ 374,64
Раздел 9. Узлы крепления стен и перегородок
132 | ФЕРр69-2-1 Приказ Минстроя РФ от 30.01.14 №31/пр | Сверление отверстий: в кирпичных стенах электроперфоратором диаметром до 20 мм, толщина стен 0,5 кирпича; 100 отверстий _______________ НР 78%*0.85 от ФОТ; (136581 руб.) СП 50%*0.8 от ФОТ; (82402 руб.) | 275.2 | 57,11 ______ 46,83 | 10.28 |  | ОЗП=15,9846 ЭМ=5,3005 | 220999 | 206004 | 14995 |  | 5.49 | 1510.85
133 | ФЕР07-01-044-03 Пр. Минрегион от 17.11.08 № 253 | Установка монтажных изделий массой: до 20 кг; 1 т стальных элементов _______________ НР 130%*0.85 от ФОТ; (6210 руб.) СП 85%*0.8 от ФОТ; (3822 руб.) | 0.806 | 11119,84 ______ 435,97 | 261.91 | 10421.96 | ОЗП=15,993 ЭМ=15,9597 МАТ=5,3082 | 53578 | 5620 | 3369 | 44589 | 42.7 | 34.42
134 | ФССЦ-201-0777 Пр. Минрегион от 28.07.09 № 308 | Конструктивные элементы вспомогательного назначения с преобладанием профильного проката собираемые из двух и более деталей, с отверстиями и без отверстий, соединяемые на сварке; т | -0.806 | 10045 |  | 10045 | МАТ=5,3547 | -43353 |  |  | -43353
135 | договорная цена | Пластина ММ2; т | 0.158 | 26271.19 |  | 26271.19 |  | 4151 |  |  | 4151
136 | договорная цена | Пластина ММ3; т | 0.648 | 26271.19 |  | 26271.19 |  | 17024 |  |  | 17024
137 | ФЕР09-05-003-01 Пр. Минрегион от 17.11.08 № 253 | Постановка болтов: строительных с гайками и шайбами; 100 шт. болтов _______________ НР 90%*0.85 от ФОТ; (28342 руб.) СП 85%*0.8 от ФОТ; (25193 руб.) | 21.47 | 110,55 ______ 107,93 | 2.62 |  | ОЗП=15,9883 ЭМ=11,2251 | 37680 | 37049 | 631 |  | 11.9 | 255.49
138 | договорная цена | БСР 10Х100 УЗ; шт | 2147 | 50 |  | 50 |  | 107350 |  |  | 107350
139 | ФЕР06-01-015-01 Пр. Минрегион от 17.11.08 № 253 | Установка анкерных болтов: в готовые гнезда с заделкой длиной до 1 м; 1 т _______________ 12 926,70 = 12 954,70 - 0,25 x 111,99 _______________ НР 105%*0.85 от ФОТ; (139684 руб.) СП 65%*0.8 от ФОТ; (81385 руб.) | 3.508 | 12926,7 ______ 2790,99 | 32.25 | 10103.46 | ОЗП=15,9853 ЭМ=9,2401 ЗПМ=15,5473 МАТ=6,5324 | 389082 | 156509 | 1045 | 231528 | 315,01 ______ 0,25 | 1105,06 ______ 0,88
140 | ФССЦ-204-0059 Пр. Минрегион от 28.07.09 № 308 | Анкерные детали из прямых или гнутых круглых стержней с резьбой (в комплекте с шайбами и гайками или без них), поставляемые отдельно; т | -3.508 | 10100 |  | 10100 | МАТ=6,533 | -231469 |  |  | -231469
141 | договорная цена | Арматура Ду=8 мм АI; т | 3.508 | 22966.1 |  | 22966.1 |  | 80565 |  |  | 80565
142 | ФЕР13-03-002-04 И8-Пр. Минрегиона от 29.06.12 №262 | Огрунтовка металлических поверхностей за 2 раза: грунтовкой ГФ-021; 100 м2 окрашиваемой поверхности _______________ (за 2 раза ПЗ=2 (ОЗП=2; ЭМ=2 к расх.; ЗПМ=2; МАТ=2 к расх.; ТЗ=2; ТЗМ=2)) _______________ НР 90%*0.85 от ФОТ; (3375 руб.) СП 70%*0.8 от ФОТ; (2471 руб.) | 2.4363 | 537,4 ______ 113,1 | 18,86 ______ 0,2 | 405.44 | ОЗП=15,9826 ЭМ=5,9925 ЗПМ=15,7 МАТ=4,8554 | 9475 | 4404 | 275 ______ 8 | 4796 | 10,62 ______ 0,02 | 25,87 ______ 0,05
143 | ФЕР07-05-039-02 Приказ Минстроя РФ от 30.01.14 №31/пр | Устройство герметизации стеновых панелей: минераловатными пакетами, стык горизонтальный:перегородка из сибита; 100 м шва _______________ 1 570,36 = 1 660,32 - 1,67 x 53,87 _______________ НР 155%*0.85 от ФОТ; (5823 руб.) СП 100%*0.8 от ФОТ; (3536 руб.) | 8.84 | 1570,36 ______ 31,3 | 26.15 | 1512.91 | ОЗП=15,975 ЭМ=3,3326 МАТ=2,9977 | 45282 | 4420 | 770 | 40092 | 3.7 | 32.71
144 | ФССЦ-104-0102 Приказ Минстроя России от 12.11.14 №703/пр | Пакеты прошивные из минваты в оболочке из сетки проволочной тканой с квадратными ячейками общего назначения № 12-1,2, № 10-1,0 (марки 200, толщина слоя минеральной ваты 120 мм); м3 | -7.072 | 970.4 |  | 970.4 | МАТ=3,7928 | -26029 |  |  | -26029
145 | ФЕР07-05-039-02 Приказ Минстроя РФ от 30.01.14 №31/пр | Устройство герметизации стеновых панелей: минераловатными пакетами, стык горизонтальный: стена 250мм; 100 м шва _______________ 1 570,36 = 1 660,32 - 1,67 x 53,87 _______________ НР 155%*0.85 от ФОТ; (16212 руб.) СП 100%*0.8 от ФОТ; (9844 руб.) | 24.61 | 1570,36 ______ 31,3 | 26.15 | 1512.91 | ОЗП=15,975 ЭМ=3,3326 МАТ=2,9977 | 126063 | 12305 | 2145 | 111613 | 3.7 | 91.06
146 | ФССЦ-104-0102 Приказ Минстроя России от 12.11.14 №703/пр | Пакеты прошивные из минваты в оболочке из сетки проволочной тканой с квадратными ячейками общего назначения № 12-1,2, № 10-1,0 (марки 200, толщина слоя минеральной ваты 120 мм); м3 | -19.69 | 970.4 |  | 970.4 | МАТ=3,7928 | -72470 |  |  | -72470
147 | ФЕР07-05-039-02 Приказ Минстроя РФ от 30.01.14 №31/пр | Устройство герметизации стеновых панелей: минераловатными пакетами, стык горизонтальный: перегородки; 100 м шва _______________ 1 570,36 = 1 660,32 - 1,67 x 53,87 _______________ НР 155%*0.85 от ФОТ; (5230 руб.) СП 100%*0.8 от ФОТ; (3176 руб.) | 7.94 | 1570,36 ______ 31,3 | 26.15 | 1512.91 | ОЗП=15,975 ЭМ=3,3326 МАТ=2,9977 | 40672 | 3970 | 692 | 36010 | 3.7 | 29.38
148 | ФССЦ-104-0102 Приказ Минстроя России от 12.11.14 №703/пр | Пакеты прошивные из минваты в оболочке из сетки проволочной тканой с квадратными ячейками общего назначения № 12-1,2, № 10-1,0 (марки 200, толщина слоя минеральной ваты 120 мм); м3 | -6.352 | 970.4 |  | 970.4 | МАТ=3,7928 | -23379 |  |  | -23379
149 | ФССЦ-101-3661 Приказ Минстроя России от 12.11.14 №703/пр | Пена монтажная: противопожарная полиуретановая NULLIFIRE (0,88 л); шт. | 300 | 110.11 |  | 110.11 | МАТ=3,204 | 105837 |  |  | 105837
150 | ФССЦ-101-3661 Приказ Минстроя России от 12.11.14 №703/пр | Пена монтажная: противопожарная полиуретановая NULLIFIRE (0,88 л); шт. | 300 | 110.11 |  | 110.11 | МАТ=3,204 | 105837 |  |  | 105837
151 | ФССЦ-101-2901 Приказ Минстроя России от 12.11.14 №703/пр | Герметик двухкомпонентный холодного отверждения серия ТФ-1 марка ВА; кг | 48.4 | 57.78 |  | 57.78 | МАТ=1,3991 | 3913 |  |  | 3913
152 | ФЕР26-01-037-01 Приказ Минстроя РФ от 30.01.14 №31/пр | Изоляция изделиями из волокнистых и зернистых материалов на битуме холодных поверхностей: стен и колонн прямоугольных; 1 м3 изоляции _______________ НР 100%*0.85 от ФОТ; (11711 руб.) СП 70%*0.8 от ФОТ; (7716 руб.) | 4.47 | 2145,23 ______ 192,78 | 85.94 | 1866.51 | ОЗП=15,9889 ЭМ=9,1672 МАТ=4,396 | 53977 | 13778 | 3522 | 36677 | 20.04 | 89.58
153 | ФССЦ-102-0025 Приказ Минстроя России от 12.11.14 №703/пр | Бруски обрезные хвойных пород длиной: 4-6,5 м, шириной 75-150 мм, толщиной 40-75 мм, III сорта; м3 | -0.2235 | 1287 |  | 1287 | МАТ=4,2248 | -1215 |  |  | -1215
154 | ФССЦ-101-2066 Приказ Минстроя России от 12.11.14 №703/пр | Болты анкерные оцинкованные; кг | -8.94 | 11.54 |  | 11.54 | МАТ=8,7157 | -899 |  |  | -899
155 | ФССЦ-104-0007 Приказ Минстроя России от 12.11.14 №703/пр | Плиты из минеральной ваты: повышенной жесткости на синтетическом связующем М-200; м3 | -4.336 | 1588.5 |  | 1588.5 | МАТ=3,3803 | -23283 |  |  | -23283
156 | ФССЦ-104-0922 Приказ Минстроя России от 12.11.14 №703/пр | Плиты из минеральной ваты: на синтетическом связующем П-125 толщиной 50 мм (ГОСТ 9573-96); м3 | 4.336 | 359.64 |  | 359.64 | МАТ=7,4749 | 11656 |  |  | 11656
Итого по разделу 9 Узлы крепления стен и перегородок | [7 empty] | 1563758 |  |  |  |  | 3174,42 ______ 0,93
Раздел 10. Возврат материалов Заказчика
157 | Материал Заказчика | Кирпич облицовочный М100; 1000 шт. | -7.103 | 8305.08 |  | 8305.08 |  | -58991 |  |  | -58991
158 | Материал Заказчика | Кирпич М100; 1000 шт. | -283.9165 | 4915.25 |  | 4915.25 |  | -1395521 |  |  | -1395521
159 | Материал Заказчика | Кирпич М75; 1000 шт. | -106.308 | 4661.02 |  | 4661.02 |  | -495504 |  |  | -495504
160 | Материал Заказчика | Сибит; м3 | -282.176 | 3347.46 |  | 3347.46 |  | -944573 |  |  | -944573
161 | Материал Заказчика | Поризованный блок б=250мм; м3 | -942.37 | 3347.46 |  | 3347.46 |  | -3154546 |  |  | -3154546
162 | Материал Заказчика | Раствор М50; м3 | -48.516 | 2372.88 |  | 2372.88 |  | -115123 |  |  | -115123
163 | Материал Заказчика | Раствор М100; м3 | -176.1929 | 2669.49 |  | 2669.49 |  | -470345 |  |  | -470345
Итого прямые затраты по разделу в текущих ценах | [7 empty] | -6634603 |  |  | -6634603
Итого прямые затраты по смете в текущих ценах | [7 empty] | 4115101 | 2286950 | 99144 ______ 41362 | 1729007 |  | 16697,63 ______ 1278,3
Накладные расходы | [7 empty] | 2307562
Сметная прибыль | [7 empty] | 1425945
Итоги по смете:
Конструкции из кирпича и блоков | [7 empty] | 5074876 |  |  |  |  | 12887,32 ______ 901,13
Материалы для строительных работ | [7 empty] | 2
Материалы | [7 empty] | 1200642
Бетонные и железобетонные монолитные конструкции в промышленном строительстве | [7 empty] | 405778 |  |  |  |  | 1142,74 ______ 2,49
Бетонные и железобетонные сборные конструкции в жилищно-гражданском строительстве | [7 empty] | 273879 |  |  |  |  | 447,06 ______ 151,55
Бетонные и железобетонные сборные конструкции в промышленном строительстве | [7 empty] | 29641 |  |  |  |  | 52.34
Защита строительных конструкций и оборудования от коррозии | [7 empty] | 16845 |  |  |  |  | 28,44 ______ 0,05
Работы по реконструкции зданий и сооружений (усиление и замена существующих конструкций, разборка и возведение отдельных конструктивных элементов) | [7 empty] | 230593 |  |  |  |  | 212,41 ______ 223,08
Строительные металлические конструкции | [7 empty] | 116707 |  |  |  |  | 326.89
Прочие ремонтно-строительные работы | [7 empty] | 439982 |  |  |  |  | 1510.85
Теплоизоляционные работы | [7 empty] | 59663 |  |  |  |  | 89.58
Итого | [7 empty] | 7848608 |  |  |  |  | 16697,63 ______ 1278,3
В том числе:
Материалы | [7 empty] | 1729007
Машины и механизмы | [7 empty] | 99144
ФОТ | [7 empty] | 2328312
Накладные расходы | [7 empty] | 2307562
Сметная прибыль | [7 empty] | 1425945
НДС 18% | [7 empty] | 1412749.44
ВСЕГО по смете | [7 empty] | 9261357.44 |  |  |  |  | 16697,63 ______ 1278,3
| Составил: | _______________________________ //
[должность, подпись (инициалы, фамилия)]
| Проверил: | _______________________________ //
[должность, подпись (инициалы, фамилия)]
Note on A3: <подпись 210 атрибут 950 текст>
Note on L3: <подпись 200 атрибут 950 текст>
Note on A4: <подпись 210 значение>
Note on L4: <подпись 200 значение>
Note on C5: /<подпись 210 атрибут 950 значение>/
Note on N5: /<подпись 200 атрибут 950 значение>/
Note on B7: <Наименование стройки>
Note on B10: <Индекс/ЛН локальной сметы>
Note on B13: <Наименование локальной сметы>; <Наименование объекта>
Note on C16: <Основание>
Note on L17: <Итого по расчету>
Note on L18: <Итого ФОТ>
Note on L20: <Итого ТЗ>
Note on M20: <Итого ТЗМ>
Note on A21: <подпись 102 значение>
Note on A28: <Номер позиции по смете>
Note on B28: <Обоснование (код) позиции> <Примечание> <Комментарии из базы данных к расценке>
Note on C28: <Наименование (текстовая часть) расценки>; <Ед. измерения по расценке> _______________ <Обоснование коэффициентов> _______________ <Формула расчета стоимости единицы> _______________ <Строка задания НР для БИМ>; (<Сумма НР по позиции для БИМ> руб.) <Строка задания СП для БИМ>; (<Сумма СП по позиции для БИМ> руб.)
Note on D28: <Количество всего (физ. объем) по позиции>
Note on E28: <ПЗ по позиции на единицу в базисных ценах с учетом всех к-тов> ______ <ОЗП по позиции на единицу в базисных ценах с учетом всех к-тов>
Note on F28: <ЭММ по позиции на единицу в базисных ценах с учетом всех к-тов > ______ <ЗПМ по позиции на единицу в базисных ценах с учетом всех к-тов >
Note on G28: <МАТ по позиции на единицу в базисных ценах с учетом всех к-тов >
Note on H28: ОЗП=<Индекс к позиции на ОЗП> ЭМ=<Индекс к позиции на ЭМ> ЗПМ=<Индекс к позиции на ЗПМ> МАТ=<Индекс к позиции на МАТ>
Note on I28: <ИТОГО ПЗ по позиции для БИМ>
Note on J28: <ИТОГО ОЗП по позиции для БИМ>
Note on K28: <ИТОГО ЭММ по позиции для БИМ> ______ <ИТОГО ЗПМ по позиции для БИМ>
Note on L28: <ИТОГО МАТ по позиции для БИМ>
Note on M28: <ТЗ по позиции на единицу> ______ <ТЗМ по позиции на единицу>
Note on N28: <ТЗ по позиции всего> ______ <ТЗМ по позиции всего>
Note on A212: <Текстовая часть (итоги)>
Note on I212: <Прямые затраты (итоги)>
Note on J212: <З/п основных рабочих (итоги)>
Note on K212: <Эксплуатация машин (итоги)> ______ <З/п машинистов (итоги)>
Note on L212: <Материалы (итоги)>
Note on N212: <Трудозатраты основных рабочих (итоги)> ______ <Трудозатраты машинистов (итоги)>
Note on C239: <подпись 300 атрибут 970 значение> _______________________________ /<подпись 300 значение>/
Note on C244: <подпись 310 атрибут 970 значение> _______________________________ /<подпись 310 значение>/