## Мои данные
Форма № 4
СОГЛАСОВАНО: | [10 empty] | УТВЕРЖДАЮ:
Директор управляющей организации ООО «Ависта Модуль» | [12 empty] | Генеральный директор
«Агропромышленная компания «Алтайское мясо»,
|  | / Горчакова М. А./ | [10 empty] | /Лукьянова А.Н./
" _____ " ________________ 201__ г. | [10 empty] | " _____ " ________________ 201__ г.
Строящееся здание по адресу Алтайский край, Троицкий район, 1870 м на северо-запад от п. Беловский Троицкого района Алтайского края
(наименование стройки)
ЛОКАЛЬНЫЙ СМЕТНЫЙ РАСЧЕТ № 1
(локальная смета)
на | Строительство административно-бытового комплекса
(наименование работ и затрат, наименование объекта)
Основание:
[7 empty] | Сметная стоимость |  |  |  | 4510322.92 |  | руб.
[7 empty] | Средства на оплату труда |  |  |  | 386320.32 |  | руб.
[7 empty] | Сметная трудоемкость |  |  |  | 3070.37 |  | чел.час
[11 empty] | 2808.35 | 262.02
Составлен в ценах июнь 2013г
N п/п | Шифр и номер позиции норматива | Наименование работ и затрат, единица измерения | Количество | Стоимость единицы |  |  | Индекс | Общая стоимость |  |  |  | Затраты труда рабочих, чел.-ч, не занятых обслуж. машин
|  |  |  | (в базисном уровне цен) |  |  |  | (в текущем уровне цен)
|  |  |  | Всего | экспл. машин | материалов |  | Всего | оплаты труда | экспл. машин | материалов
|  |  |  | оплаты труда | в т.ч. оплаты труда |  |  |  |  | в т.ч. оплаты труда |  | обслуживающие маш.
[12 empty] | на един. | всего
1 | 2 | 3 | 4 | 5 | 6 | 7 | 8 | 9 | 10 | 11 | 12 | 13 | 14
Раздел 1. Разработка проекта
1 | Договорная цена | Разработка проектной документации; к-т | 1 | 112394.92 |  | 112394.92 |  | 112394.92 |  |  | 112394.92
Итого по разделу 1 Разработка проекта | [7 empty] | 112394.92
Раздел 2. Фундамент
2 | ТЕР47-01-001-03 Пр. Минстроя Новосиб.обл. от 07.12.2010 №141 | Разбивка участка; 100 м2 _______________ НР 98%=115%*0.85 от ФОТ; (1513,75 руб.) СП 72%=90%*0.8 от ФОТ; (1112,14 руб.) | 1.8316 | 91,11 ______ 79,71 |  | 11.4 | ОЗП=10,58 ЗПМ=10,58 МАТ=1,488 | 1575.73 | 1544.64 |  | 31.09 | 7.62 | 13.96
3 | ТЕР05-01-012-01 Пр. Минстроя Новосиб.обл. от 07.12.2010 №141 | Погружение вибропогружателем стальных свай шпунтового ряда массой 1 м до 50 кг на глубину до 5 м; 1 т свай _______________ 826,55 = 7 216,87 - 1,01 x 6 327,05 _______________ НР 111%=130%*0.85 от ФОТ; (5144,18 руб.) СП 64%=80%*0.8 от ФОТ; (2966,02 руб.) | 1.71 | 826,55 ______ 176,31 | 612,1 ______ 79,85 | 38.14 | ОЗП=10,58 ЭМ=5,425 ЗПМ=10,58 МАТ=4,999 | 9194.09 | 3189.77 | 5678,29 ______ 1444,63 | 326.03 | 15,7 ______ 4,64 | 26,85 ______ 7,93
4 | текущая цена | Винтовой фундамент BAU FM 76*3500; шт | 60 | 3813.56 |  | 3813.56 |  | 228813.6 |  |  | 228813.6
5 | ТЕР09-03-001-01 Пр. Минстроя Новосиб.обл. от 07.12.2010 №141 | Монтаж опорных плит с обработанной поверхностью массой до 0,1 т; 1 т конструкций _______________ НР 77%=90%*0.85 от ФОТ; (889,14 руб.) СП 68%=85%*0.8 от ФОТ; (785,22 руб.) | 0.27378 | 1771,24 ______ 260,83 | 1103,94 ______ 137,82 | 406.47 | ОЗП=10,58 ЭМ=5,31 ЗПМ=10,58 МАТ=4,203 | 2828.12 | 755.52 | 1604,88 ______ 399,21 | 467.72 | 22,96 ______ 8,15 | 6,29 ______ 2,23
6 | текущая цена | Прокат толстолистовой горячекатаный в листах с обрезными кромками толщиной 9-12 мм, шириной от 1400 до 1500 мм, сталь С235; тн | 0.28747 | 21610.17 |  | 21610.17 |  | 6212.25 |  |  | 6212.25
Итого по разделу 2 Фундамент | [7 empty] | 261034.24 |  |  |  |  | 47,1 ______ 10,16
Раздел 3. Металлоконструкции
каркас, коридор
7 | ТЕР09-03-012-01 Пр. Минстроя Новосиб.обл. от 07.12.2010 №141 | Монтаж стропильных и подстропильных ферм на высоте до 25 м пролетом до 24 м массой до 3,0 т; 1 т конструкций _______________ НР 77%=90%*0.85 от ФОТ; (5812,61 руб.) СП 68%=85%*0.8 от ФОТ; (5133,21 руб.) | 2.0895 | 1026,58 ______ 270,36 | 636,02 ______ 71,11 | 120.2 | ОЗП=10,58 ЭМ=5,449 ЗПМ=10,58 МАТ=3,995 | 14221.72 | 5976.83 | 7241,52 ______ 1572,01 | 1003.37 | 25,53 ______ 4,21 | 53,34 ______ 8,8
8 | текущая цена | Трубы стальные прямоугольные из стали марки ст1-3сп/пс размером 80х60 мм, толщина стенки 4 мм; тн | 0.8085 | 27966.1 |  | 27966.1 |  | 22610.59 |  |  | 22610.59
9 | текущая цена | Трубы стальные квадратные из стали марки ст1-3сп/пс размером 60х60 мм, толщина стенки 4 мм; тн | 0.8295 | 27966.1 |  | 27966.1 |  | 23197.88 |  |  | 23197.88
10 | текущая цена | Трубы стальные квадратные из стали марки ст1-3сп/пс размером 40х40 мм, толщина стенки 3 мм; тн | 0.3675 | 27966.1 |  | 27966.1 |  | 10277.54 |  |  | 10277.54
11 | текущая цена | Сталь угловая равнополочная, марка стали Ст3сп, размером 40х40 мм; тн | 0.0105 | 24915.25 |  | 24915.25 |  | 261.61 |  |  | 261.61
12 | текущая цена | Прокат тонколистовой горячекатаный в листах с обрезными кромками шириной от 1200 до 1300 мм, толщиной 3 мм, сталь марки С235; тн | 0.0735 | 22542.37 |  | 22542.37 |  | 1656.86 |  |  | 1656.86
13 | ТЕР09-03-014-01 Пр. Минстроя Новосиб.обл. от 07.12.2010 №141 | Монтаж связей и распорок из одиночных и парных уголков, гнутосварных профилей для пролетов до 24 м при высоте здания до 25 м; 1 т конструкций _______________ НР 77%=90%*0.85 от ФОТ; (1227,93 руб.) СП 68%=85%*0.8 от ФОТ; (1084,41 руб.) | 0.21 | 1506,07 ______ 653,05 | 516,41 ______ 64,71 | 336.61 | ОЗП=10,58 ЭМ=5,327 ЗПМ=10,58 МАТ=4,466 | 2344.33 | 1450.95 | 577,69 ______ 143,77 | 315.69 | 63,28 ______ 3,82 | 13,29 ______ 0,8
14 | текущая цена | Трубы стальные квадратные из стали марки ст1-3сп/пс размером 40х40 мм, толщина стенки 3 мм; тн | 0.1995 | 27966.1 |  | 27966.1 |  | 5579.24 |  |  | 5579.24
15 | текущая цена | Сталь угловая равнополочная, марка стали Ст3сп, размером 40х40 мм; тн | 0.0105 | 24915.25 |  | 24915.25 |  | 261.61 |  |  | 261.61
лестницы
16 | ТЕР09-03-029-01 Пр. Минстроя Новосиб.обл. от 07.12.2010 №141 | Монтаж лестниц прямолинейных и криволинейных, пожарных с ограждением; 1 т конструкций _______________ НР 77%=90%*0.85 от ФОТ; (2074,3 руб.) СП 68%=85%*0.8 от ФОТ; (1831,85 руб.) | 0.56 | 1251,46 ______ 359,31 | 777,21 ______ 95,37 | 114.94 | ОЗП=10,58 ЭМ=5,397 ЗПМ=10,58 МАТ=3,585 | 4708.57 | 2128.84 | 2348,98 ______ 565,05 | 230.75 | 32,37 ______ 5,64 | 18,13 ______ 3,16
17 | ТЕР09-03-030-01 Пр. Минстроя Новосиб.обл. от 07.12.2010 №141 | Монтаж площадок с настилом и ограждением из листовой, рифленой, просечной и круглой стали; 1 т конструкций _______________ НР 77%=90%*0.85 от ФОТ; (2788,34 руб.) СП 68%=85%*0.8 от ФОТ; (2462,43 руб.) | 0.679 | 1273,13 ______ 424,17 | 734,02 ______ 79,91 | 114.94 | ОЗП=10,58 ЭМ=5,461 ЗПМ=10,58 МАТ=3,585 | 6048.71 | 3047.16 | 2721,76 ______ 574,06 | 279.79 | 39,13 ______ 4,72 | 26,57 ______ 3,2
18 | текущая цена | Швеллеры № 12 сталь марки ВС3пс5; тн | 0.2205 | 25423.73 |  | 25423.73 |  | 5605.93 |  |  | 5605.93
19 | текущая цена | Трубы стальные квадратные из стали марки ст1-3сп/пс размером 100х100 мм, толщина стенки 5 мм; тн | 0.063 | 29661.02 |  | 29661.02 |  | 1868.64 |  |  | 1868.64
20 | текущая цена | Трубы стальные квадратные из стали марки ст1-3сп/пс размером 60х60 мм, толщина стенки 4 мм; тн | 0.231 | 27966.1 |  | 27966.1 |  | 6460.17 |  |  | 6460.17
21 | текущая цена | Трубы стальные квадратные из стали марки ст1-3сп/пс размером 40х40 мм, толщина стенки 3 мм; тн | 0.168 | 27966.1 |  | 27966.1 |  | 4698.3 |  |  | 4698.3
22 | текущая цена | Трубы стальные прямоугольные из стали марки ст1-3сп/пс размером 40х20 мм, толщина стенки 2 мм; тн | 0.0735 | 28813.56 |  | 28813.56 |  | 2117.8 |  |  | 2117.8
23 | текущая цена | Трубы стальные квадратные из стали марки ст1-3сп/пс размером 20х20 мм, толщина стенки 2 мм; тн | 0.042 | 27966.1 |  | 27966.1 |  | 1174.58 |  |  | 1174.58
24 | текущая цена | Сталь угловая равнополочная, марка стали Ст3пс, шириной полок 75-75 мм; тн | 0.1575 | 24915.25 |  | 24915.25 |  | 3924.15 |  |  | 3924.15
25 | текущая цена | Прокат тонколистовой горячекатаный в листах с обрезными кромками шириной от 1200 до 1300 мм, толщиной 5 и 10 мм, сталь марки С235; тн | 0.126 | 22033.9 |  | 22033.9 |  | 2776.27 |  |  | 2776.27
26 | текущая цена | Просечно-вытяжной прокат горячекатаный в листах мерных размеров из стали С235, шириной 500 мм, толщиной 4 мм. спв 506; тн | 0.1575 | 24576.27 |  | 24576.27 |  | 3870.76 |  |  | 3870.76
строительные работы
27 | ТЕР13-03-002-04 Пр. Минстроя Новосиб.обл. от 07.12.2010 №141 | Огрунтовка металлических поверхностей за один раз грунтовкой ГФ-021; 100 м2 окрашиваемой поверхности _______________ (за два раза ПЗ=2 (ОЗП=2; ЭМ=2 к расх.; ЗПМ=2; МАТ=2 к расх.; ТЗ=2; ТЗМ=2)) _______________ НР 77%=90%*0.85 от ФОТ; (1183,62 руб.) СП 56%=70%*0.8 от ФОТ; (860,82 руб.) | 1.0862 | 566,1 ______ 133,5 | 21,82 ______ 0,26 | 410.78 | ОЗП=10,58 ЭМ=4,656 ЗПМ=10,58 МАТ=3,08 | 3018.8 | 1534.18 | 110,35 ______ 2,99 | 1374.27 | 10,62 ______ 0,02 | 11,54 ______ 0,02
Наружные стены
28 | ТЕР09-04-006-04 Пр. Минстроя Новосиб.обл. от 07.12.2010 №141 | Монтаж ограждающих конструкций стен из многослойных панелей заводской готовности при высоте здания до 50 м; 100 м2 _______________ НР 77%=90%*0.85 от ФОТ; (27141,48 руб.) СП 68%=85%*0.8 от ФОТ; (23969,1 руб.) | 1.3632 | 8398,77 ______ 1889,66 | 5932,79 ______ 554,32 | 576.32 | ОЗП=10,58 ЭМ=5,042 ЗПМ=10,58 МАТ=4,28 | 71394.03 | 27253.91 | 40777,58 ______ 7994,77 | 3362.54 | 170,24 ______ 34,58 | 232,07 ______ 47,14
29 | текущая цена | сэндвич-панель 150мм; м2 | 136.32 | 1101.69 |  | 1101.69 |  | 150182.38 |  |  | 150182.38
30 | текущая цена | Конструкции стальные нащельников и деталей обрамления; м2 | 21 | 381.36 |  | 381.36 |  | 8008.56 |  |  | 8008.56
Цоколь
31 | ТЕР09-04-006-02 Пр. Минстроя Новосиб.обл. от 07.12.2010 №141 | Монтаж ограждающих конструкций стен из профилированного листа при высоте здания до 30 м; 100 м2 _______________ НР 77%=90%*0.85 от ФОТ; (6051,75 руб.) СП 68%=85%*0.8 от ФОТ; (5344,4 руб.) | 0.5276 | 4401,33 ______ 1127,55 | 2864,64 ______ 280,44 | 409.14 | ОЗП=10,58 ЭМ=5,06 ЗПМ=10,58 МАТ=4,319 | 14873.9 | 6293.99 | 7647,60 ______ 1565,42 | 932.31 | 105,28 ______ 16,4 | 55,55 ______ 8,65
32 | текущая цена | Профилированный лист оцинкованный НС44-1000-0,55; м2 | 52.76 | 508.47 |  | 508.47 |  | 26826.88 |  |  | 26826.88
Перегородки
33 | ТЕР09-03-046-03 Пр. Минстроя Новосиб.обл. от 07.12.2010 №141 | Монтаж перегородок стальных, консольных, сетчатых; 100 м2 _______________ НР 77%=90%*0.85 от ФОТ; (9961,65 руб.) СП 68%=85%*0.8 от ФОТ; (8797,3 руб.) | 2.1453 | 869,27 ______ 564,76 | 64,69 ______ 5,23 | 239.82 | ОЗП=10,58 ЭМ=5,838 ЗПМ=10,58 МАТ=7,84 | 17662.28 | 12818.51 | 810,19 ______ 118,70 | 4033.58 | 52,1 ______ 0,31 | 111,77 ______ 0,67
34 | текущая цена | сэндвич-панель 100мм; м2 | 214.53 | 974.58 |  | 974.58 |  | 209076.65 |  |  | 209076.65
35 | текущая цена | Конструкции стальные нащельников и деталей обрамления; м2 | 32.91 | 381.36 |  | 381.36 |  | 12550.56 |  |  | 12550.56
36 | ТЕР11-01-040-01 Пр. Минстроя Новосиб.обл. от 07.12.2010 №141 | Устройство плинтусов поливинилхлоридных на: на винтах саморезах; 100 м плинтуса _______________ НР 105%=123%*0.85 от ФОТ; (967,22 руб.) СП 60%=75%*0.8 от ФОТ; (552,7 руб.) | 0.84 | 556,46 ______ 103,65 | 3.67 | 449.14 | ОЗП=10,58 ЭМ=6,501 ЗПМ=10,58 МАТ=7,946 | 3939.05 | 921.16 | 20.04 | 2997.85 | 8.99 | 7.55
Итого по разделу 3 Металлоконструкции | [7 empty] | 748443.47 |  |  |  |  | 529,81 ______ 72,44
Раздел 4. Кровля по металлическим прогонам
37 | ТЕР09-04-002-01 Пр. Минстроя Новосиб.обл. от 07.12.2010 №141 | Монтаж кровельного покрытия из профилированного листа при высоте здания до 25 м; 100 м2 покрытия _______________ НР 77%=90%*0.85 от ФОТ; (6988,84 руб.) СП 68%=85%*0.8 от ФОТ; (6171,97 руб.) | 2.0764 | 1127,32 ______ 366,36 | 556,62 ______ 46,8 | 204.34 | ОЗП=10,58 ЭМ=5,078 ЗПМ=10,58 МАТ=4,395 | 15782.05 | 8048.31 | 5868,99 ______ 1028,11 | 1864.75 | 35,5 ______ 2,61 | 73,71 ______ 5,42
38 | текущая цена | Профилированный лист оцинкованный НС44-1000-0,7; м2 | 211.7622 | 550.85 |  | 550.85 |  | 116649.21 |  |  | 116649.21
39 | текущая цена | Доборные элементы крыши Металлический лист t=0,55 мм с полимерным покрытием; м2 | 66.17 | 381.36 |  | 381.36 |  | 25234.59 |  |  | 25234.59
Итого по разделу 4 Кровля по металлическим прогонам | [7 empty] | 170826.66 |  |  |  |  | 73,71 ______ 5,42
Раздел 5. Проемы
40 | ТЕР09-05-006-01 Пр. Минстроя Новосиб.обл. от 07.12.2010 №141 | Резка стального профилированного настила; 1 м реза _______________ НР 77%=90%*0.85 от ФОТ; (3396,34 руб.) СП 68%=85%*0.8 от ФОТ; (2999,36 руб.) | 115.8 | 4,17 ______ 3,6 | 0.57 |  | ОЗП=10,58 ЭМ=4,614 ЗПМ=10,58 | 4715.38 | 4410.83 | 304.55 |  | 0.34 | 39.37
Двери
41 | ТЕР26-01-042-01 Пр. Минстроя Новосиб.обл. от 07.12.2010 №141 | Установка дверей с тепловой изоляцией в кирпичных перегородках; 100 м2 проемов по наружному обводу коробок _______________ НР 85%=100%*0.85 от ФОТ; (2520,35 руб.) СП 56%=70%*0.8 от ФОТ; (1660,47 руб.) | 0.09555 | 26428,92 ______ 2933,09 | 973.64 | 22522.19 | ОЗП=10,58 ЭМ=6,46 ЗПМ=10,58 МАТ=4,11 | 12410.8 | 2965.12 | 600.98 | 8844.7 | 291.27 | 27.83
42 | текущая цена | Блоки дверные стальные ДСН ППН 1-2-2 М У 2100х900; шт | 2 | 15000 |  | 15000 |  | 30000 |  |  | 30000
43 | текущая цена | Блоки дверные стальные ДСВ ЛКН М2 У 2100х900; шт | 1 | 15000 |  | 15000 |  | 15000 |  |  | 15000
44 | текущая цена | Блоки дверные стальные ДСВ ЛКН М3 У 2100х900; шт | 2 | 15000 |  | 15000 |  | 30000 |  |  | 30000
45 | ТЕР10-01-039-01 Пр. Минстроя Новосиб.обл. от 07.12.2010 №141 | Установка блоков в наружных и внутренних дверных проемах в каменных стенах, площадь проема до 3 м2; 100 м2 проемов _______________ 4 611,62 = 34 043,62 - 100 x 294,32 _______________ НР 100%=118%*0.85 от ФОТ; (3178,05 руб.) СП 50%=63%*0.8 от ФОТ; (1589,03 руб.) | 0.22722 | 4611,62 ______ 1130,4 | 1454,8 ______ 191,59 | 2026.42 | ОЗП=10,58 ЭМ=5,602 ЗПМ=10,58 МАТ=8,644 | 8549.33 | 2717.47 | 1851,80 ______ 460,58 | 3980.06 | 104,28 ______ 11,35 | 23,69 ______ 2,58
46 | текущая цена | Блоки дверные ДГ 21-9; шт | 11 | 4237.29 |  | 4237.29 |  | 46610.19 |  |  | 46610.19
47 | текущая цена | Блоки дверные ДГ 21-8; шт | 1 | 3813.56 |  | 3813.56 |  | 3813.56 |  |  | 3813.56
Окна
48 | ТЕР10-01-034-03 Пр. Минстроя Новосиб.обл. от 07.12.2010 №141 | Установка в жилых и общественных зданиях оконных блоков из ПВХ профилей поворотных (откидных, поворотно-откидных) с площадью проема до 2 м2 одностворчатых; 100 м2 проемов _______________ 18 651,32 = 179 826,32 - 100 x 1 611,75 _______________ НР 100%=118%*0.85 от ФОТ; (2672,64 руб.) СП 50%=63%*0.8 от ФОТ; (1336,32 руб.) | 0.112 | 18651,32 ______ 2229,95 | 659,08 ______ 25,52 | 15762.29 | ОЗП=10,58 ЭМ=6,051 ЗПМ=10,58 МАТ=2,518 | 7534.29 | 2642.4 | 446,67 ______ 30,24 | 4445.22 | 216,08 ______ 1,76 | 24,2 ______ 0,2
49 | текущая цена | Окна ОП А1 1000х800; шт | 14 | 3389.83 |  | 3389.83 |  | 47457.62 |  |  | 47457.62
Итого по разделу 5 Проемы | [7 empty] | 225443.73 |  |  |  |  | 115,09 ______ 2,78
Раздел 6. Отделочные работы
Полы, потолки
50 | ТЕР09-04-002-03 Пр. Минстроя Новосиб.обл. от 07.12.2010 №141 | Монтаж покрытия из многослойных панелей заводской готовности при высоте до 50 м; 100 м2 покрытия _______________ НР 77%=90%*0.85 от ФОТ; (16053,06 руб.) СП 68%=85%*0.8 от ФОТ; (14176,73 руб.) | 3.0422 | 2375,43 ______ 484,09 | 1710,45 ______ 163,63 | 180.89 | ОЗП=10,58 ЭМ=5,23 ЗПМ=10,58 МАТ=3,789 | 44881.37 | 15581.37 | 27214,85 ______ 5266,76 | 2085.15 | 45,2 ______ 9,74 | 137,51 ______ 29,63
51 | текущая цена | Панель для пола: профлист, минераловатный утеплитель, пароизоляция, фанера влагостойкая.; м2 | 182.5346 | 2245.76 |  | 2245.76 |  | 409928.94 |  |  | 409928.94
52 | текущая цена | Панель для потолка: профлист, минераловатный утеплитель, пароизоляция, фанера влвгостойкая, ЛДСП; м2 | 121.6897 | 2245.76 |  | 2245.76 |  | 273285.96 |  |  | 273285.96
53 | текущая цена | Панель для потолка: профлист, минераловатный утеплитель, пароизоляция, фанера влвгостойкая, полимерно-окрашенный лист; м2 | 60.8449 | 2245.76 |  | 2245.76 |  | 136642.98 |  |  | 136642.98
тип пола 1
54 | ТЕР11-01-036-02 Пр. Минстроя Новосиб.обл. от 07.12.2010 №141 | Устройство покрытий из линолеума на клее КН-2; 100 м2 покрытия _______________ 889,95 = 6 388,77 - 102 x 53,91 _______________ НР 105%=123%*0.85 от ФОТ; (7119,51 руб.) СП 60%=75%*0.8 от ФОТ; (4068,29 руб.) | 1.5222 | 889,95 ______ 415,94 | 73,95 ______ 5,08 | 400.06 | ОЗП=10,58 ЭМ=6,551 ЗПМ=10,58 МАТ=4,735 | 10319.57 | 6698.67 | 737,43 ______ 81,82 | 2883.47 | 42,4 ______ 0,35 | 64,54 ______ 0,53
55 | текущая цена | Линолеум Respect Step; м2 | 155.2644 | 180.51 |  | 180.51 |  | 28026.78 |  |  | 28026.78
56 | ТЕР11-01-040-01 Пр. Минстроя Новосиб.обл. от 07.12.2010 №141 | Устройство плинтусов поливинилхлоридных: на винтах самонарезающих; 100 м плинтуса _______________ НР 105%=123%*0.85 от ФОТ; (2302,9 руб.) СП 60%=75%*0.8 от ФОТ; (1315,94 руб.) | 2 | 556,46 ______ 103,65 | 3.67 | 449.14 | ОЗП=10,58 ЭМ=6,501 ЗПМ=10,58 МАТ=7,946 | 9378.68 | 2193.24 | 47.72 | 7137.72 | 8.99 | 17.98
тип пола 2
57 | ТЕР09-03-049-01 Пр. Минстроя Новосиб.обл. от 07.12.2010 №141 | Монтаж съемных металлических полов; 100 м2 пола _______________ НР 77%=90%*0.85 от ФОТ; (3912,43 руб.) СП 68%=85%*0.8 от ФОТ; (3455,13 руб.) | 0.0937 | 5280,52 ______ 5116,15 | 164,37 ______ 9,28 |  | ОЗП=10,58 ЭМ=6,037 ЗПМ=10,58 | 5164.85 | 5071.88 | 92,97 ______ 9,20 |  | 471,97 ______ 0,55 | 44,22 ______ 0,05
58 | текущая цена | Металлический рифленый лист; тн | 0.29422 | 26271.19 |  | 26271.19 |  | 7729.46 |  |  | 7729.46
тип пола 3
59 | ТЕР09-03-049-01 Пр. Минстроя Новосиб.обл. от 07.12.2010 №141 | Монтаж съемных металлических полов; 100 м2 пола _______________ НР 77%=90%*0.85 от ФОТ; (2150,38 руб.) СП 68%=85%*0.8 от ФОТ; (1899,04 руб.) | 0.0515 | 5280,52 ______ 5116,15 | 164,37 ______ 9,28 |  | ОЗП=10,58 ЭМ=6,037 ЗПМ=10,58 | 2838.74 | 2787.64 | 51,10 ______ 5,06 |  | 471,97 ______ 0,55 | 24,31 ______ 0,03
60 | текущая цена | Металлический рифленый лист; тн | 0.16171 | 26271.19 |  | 26271.19 |  | 4248.31 |  |  | 4248.31
61 | ТЕР06-01-092-04 Пр. Минстроя Новосиб.обл. от 07.12.2010 №141 | Установка каркасов и сеток в перекрытиях массой одного элемента до 20 кг; 1 т арматуры, закладных деталей _______________ 351,77 = 6 189,44 - 1 x 5 837,67 _______________ НР 102%=120%*0.85 от ФОТ; (281,55 руб.) СП 62%=77%*0.8 от ФОТ; (171,14 руб.) | 0.11392 | 351,77 ______ 217,71 | 83,74 ______ 11,31 | 50.32 | ОЗП=10,58 ЭМ=5,649 ЗПМ=10,58 МАТ=5,598 | 348.37 | 262.4 | 53,89 ______ 13,63 | 32.08 | 23,21 ______ 0,67 | 2,64 ______ 0,08
62 | текущая цена | Стальная сетка 150х150 Ф16мм; тн | 0.11392 | 24745.76 |  | 24745.76 |  | 2818.99 |  |  | 2818.99
63 | ТЕР11-01-035-03 Пр. Минстроя Новосиб.обл. от 07.12.2010 №141 | Устройство покрытий из плит древесноволокнистых; 100 м2 покрытия _______________ 647,96 = 2 565,20 - 0,13 x 1 964,84 - 0,102 x 14 618,11 - 0,013 x 1 979,77 - 0,013 x 11 155,09 _______________ НР 105%=123%*0.85 от ФОТ; (323,52 руб.) СП 60%=75%*0.8 от ФОТ; (184,87 руб.) | 0.0515 | 647,96 ______ 562,73 | 85,24 ______ 2,76 | -0.01 | ОЗП=10,58 ЭМ=5,659 ЗПМ=10,58 МАТ=4,269 | 331.45 | 306.61 | 24,84 ______ 1,50 |  | 55,17 ______ 0,19 | 2,84 ______ 0,01
64 | текущая цена | Фанера влагостойкая толщина 18 мм; м2 | 5.15 | 423.73 |  | 423.73 |  | 2182.21 |  |  | 2182.21
65 | ТЕР11-01-036-02 Пр. Минстроя Новосиб.обл. от 07.12.2010 №141 | Устройство покрытий из линолеума на клее КН-2; 100 м2 покрытия _______________ 889,95 = 6 388,77 - 102 x 53,91 _______________ НР 105%=123%*0.85 от ФОТ; (240,87 руб.) СП 60%=75%*0.8 от ФОТ; (137,64 руб.) | 0.0515 | 889,95 ______ 415,94 | 73,95 ______ 5,08 | 400.06 | ОЗП=10,58 ЭМ=6,551 ЗПМ=10,58 МАТ=4,735 | 349.14 | 226.63 | 24,95 ______ 2,77 | 97.56 | 42,4 ______ 0,35 | 2,18 ______ 0,02
66 | текущая цена | Линолеум Respect Step; м2 | 5.4075 | 180.51 |  | 180.51 |  | 976.11 |  |  | 976.11
Потолок помещение 10
67 | ТЕР06-01-092-05 Пр. Минстроя Новосиб.обл. от 07.12.2010 №141 | Установка каркасов и сеток в перекрытиях массой одного элемента до 50 кг; 1 т арматуры, закладных деталей _______________ 143,11 = 6 031,10 - 0,004 x 12 581,22 - 1 x 5 837,67 _______________ НР 102%=120%*0.85 от ФОТ; (108,52 руб.) СП 62%=77%*0.8 от ФОТ; (65,96 руб.) | 0.11392 | 143,11 ______ 80,67 | 62,44 ______ 7,6 |  | ОЗП=10,58 ЭМ=5,716 ЗПМ=10,58 МАТ=5,598 | 137.89 | 97.23 | 40,66 ______ 9,16 |  | 8,6 ______ 0,45 | 0,98 ______ 0,05
68 | текущая цена | Стальная сетка 150х150 Ф16мм; тн | 0.11392 | 24745.76 |  | 24745.76 |  | 2818.99 |  |  | 2818.99
69 | ТЕР15-01-047-08 Пр. Минстроя Новосиб.обл. от 07.12.2010 №141 | Облицовка потолков гипсокартонными или гипсоволокнистыми листами по деревянному каркасу с относом 5 см с установкой нащельников; 100 м2 поверхности облицовки _______________ 7 038,33 = 14 486,18 - 0,0035 x 4 971,86 - 0,016 x 14 484,64 - 0,002 x 23 004,70 - 0,017 x 18 941,09 - 0,02 x 12 759,96 - 0,0521 x 13 246,63 - 0,2 x 2,11 - 0,0041 x 10 294,39 - 0,004 x 6 800,45 - 103 x 22,61 - 1,05 x 1 178,67 - 0,004 x 10 448,63 - 0,032 x 11 563,09 - 0,049 x 7 559,59 - 0,075 x 19 557,98 _______________ НР 89%=105%*0.85 от ФОТ; (3052,26 руб.) СП 44%=55%*0.8 от ФОТ; (1508,98 руб.) | 0.0512 | 7038,33 ______ 6326,4 | 296,4 ______ 4,64 | 415.53 | ОЗП=10,58 ЭМ=6,342 ЗПМ=10,58 МАТ=4,862 | 3626.67 | 3426.99 | 96,24 ______ 2,51 | 103.44 | 590,7 ______ 0,32 | 30,24 ______ 0,02
70 | текущая цена | ЛДСП; м2 | 5.4075 | 254.24 |  | 254.24 |  | 1374.8 |  |  | 1374.8
Стены
71 | ТЕР10-05-009-02 Пр. Минстроя Новосиб.обл. от 07.12.2010 №141 | Облицовка стен по системе «КНАУФ» по одинарному металлическому каркасу из ПН и ПС профилей гипсокартонными листами в один слой (С 625) с дверным проемом. Cryplat и ПВХ панели; 100 м2 стен (за вычетом проемов) _______________ 1 055,58 = 8 261,89 - 10 x 16,27 - 76 x 2,30 - 5 x 9,29 - 34 x 3,60 - 118 x 0,19 - 80 x 1,79 - 116 x 0,91 - 112 x 22,61 - 122 x 9,90 - 234 x 11,49 _______________ НР 100%=118%*0.85 от ФОТ; (23409,59 руб.) СП 50%=63%*0.8 от ФОТ; (11704,8 руб.) | 3.0835 | 1055,58 ______ 717,57 | 8.04 | 329.97 | ОЗП=10,58 ЭМ=4,532 ЗПМ=10,58 МАТ=4,336 | 27933.67 | 23409.59 | 112.36 | 4411.72 | 67 | 206.59
72 | текущая цена | Панели Cryplat с учетом направляющих профилей; м2 | 110.9485 | 502.54 |  | 502.54 |  | 55756.06 |  |  | 55756.06
73 | текущая цена | Панели ПВХ с учетом направляющих профилей; м2 | 60.196 | 296.61 |  | 296.61 |  | 17854.74 |  |  | 17854.74
74 | текущая цена | Панели ЛДСП с учетом направляющих профилей; м2 | 140.289 | 420 |  | 420 |  | 58921.38 |  |  | 58921.38
стены помещение 10
75 | ТЕР06-01-092-02 Пр. Минстроя Новосиб.обл. от 07.12.2010 №141 | Установка каркасов и сеток в стенах массой одного элемента до 50 кг; 1 т арматуры, закладных деталей _______________ 268,05 = 6 156,04 - 0,004 x 12 581,22 - 1 x 5 837,67 _______________ НР 102%=120%*0.85 от ФОТ; (1063,71 руб.) СП 62%=77%*0.8 от ФОТ; (646,57 руб.) | 0.46231 | 268,05 ______ 205,61 | 62,44 ______ 7,6 |  | ОЗП=10,58 ЭМ=5,716 ЗПМ=10,58 МАТ=5,598 | 1170.68 | 1005.68 | 165,00 ______ 37,17 |  | 21,92 ______ 0,45 | 10,13 ______ 0,21
76 | текущая цена | Стальная сетка 150х150 Ф16мм | 0.46231 | 24745.76 |  | 24745.76 |  | 11440.16 |  |  | 11440.16
77 | ТЕР10-05-009-02 Пр. Минстроя Новосиб.обл. от 07.12.2010 №141 | Облицовка стен по системе «КНАУФ» по одинарному металлическому каркасу из ПН и ПС профилей гипсокартонными листами в один слой (С 625) с дверным проемом. ЛДСП; 100 м2 стен (за вычетом проемов) _______________ 1 055,58 = 8 261,89 - 10 x 16,27 - 76 x 2,30 - 5 x 9,29 - 34 x 3,60 - 118 x 0,19 - 80 x 1,79 - 116 x 0,91 - 112 x 22,61 - 122 x 9,90 - 234 x 11,49 _______________ НР 100%=118%*0.85 от ФОТ; (1586,71 руб.) СП 50%=63%*0.8 от ФОТ; (793,36 руб.) | 0.209 | 1055,58 ______ 717,57 | 8.04 | 329.97 | ОЗП=10,58 ЭМ=4,532 ЗПМ=10,58 МАТ=4,336 | 1893.35 | 1586.71 | 7.62 | 299.02 | 67 | 14
78 | текущая цена | Панели ЛДСП с учетом направляющих профилей; м2 | 20.9 | 420 |  | 420 |  | 8778 |  |  | 8778
Итого по разделу 6 Отделочные работы | [7 empty] | 1232891.75 |  |  |  |  | 558,16 ______ 30,63
Раздел 7. Внутренние инженерные сети отопления
79 | ТЕР18-03-001-02 Пр. Минстроя Новосиб.обл. от 07.12.2010 №141 | Установка радиаторов стальных; 100 кВт радиаторов и конвекторов _______________ 1 026,03 = 19 062,52 - 0,0045 x 11 199,49 - 100 x 167,31 - 44,2 x 22,60 - 0,67 x 382,34 _______________ НР 109%=128%*0.85 от ФОТ; (1875,98 руб.) СП 66%=83%*0.8 от ФОТ; (1135,91 руб.) | 0.228 | 1026,03 ______ 694,7 | 308,23 ______ 18,78 | 23.1 | ОЗП=10,58 ЭМ=6,31 ЗПМ=10,58 МАТ=6,979 | 2155.98 | 1675.78 | 443,44 ______ 45,30 | 36.76 | 65,6 ______ 1,28 | 14,96 ______ 0,29
80 | текущая цена | Радиатор "IPS" (Elegance 500/85) с учетом доборных элементов(монтажный комплект, кронштейн для радиатора =16шт); шт | 120 | 466.1 |  | 466.1 |  | 55932 |  |  | 55932
81 | ТЕРм11-02-001-01 Пр. Минстроя Новосиб.обл. от 07.12.2010 №141 | Прибор, устанавливаемый на резьбовых соединениях, масса до 1,5 кг.; 1 шт. _______________ НР 68%=80%*0.85 от ФОТ; (2776,36 руб.) СП 48%=60%*0.8 от ФОТ; (1959,78 руб.) | 32 | 13,45 ______ 12,06 |  | 1.39 | ОЗП=10,58 ЗПМ=10,58 МАТ=9,623 | 4511.04 | 4082.88 |  | 428.16 | 1.03 | 32.96
82 | текущая цена | Радиаторный вентиль прямой термостатический.; шт | 16 | 217 |  | 217 |  | 3472 |  |  | 3472
83 | текущая цена | Термостатическая головка Herz Стандарт,; шт | 16 | 660 |  | 660 |  | 10560 |  |  | 10560
84 | ТЕРм08-03-602-01 Пр. Минстроя Новосиб.обл. от 07.12.2010 №141 | Электрический настенный конвектор; 1 шт. _______________ НР 81%=95%*0.85 от ФОТ; (121,86 руб.) СП 52%=65%*0.8 от ФОТ; (78,23 руб.) | 1 | 22,03 ______ 14,05 | 3,48 ______ 0,17 | 4.5 | ОЗП=10,58 ЭМ=5,549 ЗПМ=10,58 МАТ=1,973 | 176.84 | 148.65 | 19,31 ______ 1,80 | 8.88 | 1,2 ______ 0,01 | 1,2 ______ 0,01
85 | ТЕР18-07-001-05 Пр. Минстроя Новосиб.обл. от 07.12.2010 №141 | Установка кранов воздушных. Кран Маевского; 1 компл. _______________ НР 109%=128%*0.85 от ФОТ; (267,53 руб.) СП 66%=83%*0.8 от ФОТ; (161,99 руб.) | 16 | 26,87 ______ 1,45 |  | 25.42 | ОЗП=10,58 ЗПМ=10,58 МАТ=3,989 | 1867.84 | 245.44 |  | 1622.4 | 0.12 | 1.92
86 | ТЕР16-05-001-01 Пр. Минстроя Новосиб.обл. от 07.12.2010 №141 | Установка вентилей, задвижек, затворов, клапанов обратных, кранов проходных на трубопроводах из стальных труб диаметром до 25 мм; 1 шт. _______________ НР 109%=128%*0.85 от ФОТ; (7623,74 руб.) СП 66%=83%*0.8 от ФОТ; (4616,21 руб.) | 42 | 84,16 ______ 15,74 | 4.08 | 64.34 | ОЗП=10,58 ЭМ=5,375 ЗПМ=10,58 МАТ=3,716 | 17957.1 | 6994.26 | 921.06 | 10041.78 | 1.47 | 61.74
87 | текущая цена | Кран Маевского 1/2"; шт | 16 | 156.78 |  | 156.78 |  | 2508.48 |  |  | 2508.48
88 | текущая цена | Кран шаровой (вн.р.-нар.р.) 1/2"; шт | 6 | 254.24 |  | 254.24 |  | 1525.44 |  |  | 1525.44
89 | текущая цена | Кран шаровой (вн.р.-вн.р.) 3/4"; шт | 4 | 183.05 |  | 183.05 |  | 732.2 |  |  | 732.2
90 | текущая цена | Кран шаровой (вн.р.-нар.р.) 3/8"; шт | 16 | 155.08 |  | 155.08 |  | 2481.28 |  |  | 2481.28
91 | ТЕР18-06-003-10 Пр. Минстроя Новосиб.обл. от 07.12.2010 №141 | Установка воздухоотводчиков; 1 шт. _______________ НР 109%=128%*0.85 от ФОТ; (437,77 руб.) СП 66%=83%*0.8 от ФОТ; (265,07 руб.) | 2 | 112,26 ______ 18,64 | 11,16 ______ 0,34 | 82.46 | ОЗП=10,58 ЭМ=6,253 ЗПМ=10,58 МАТ=2,66 | 972.68 | 394.42 | 139,56 ______ 7,20 | 438.7 | 1,66 ______ 0,02 | 3,32 ______ 0,04
92 | ТЕР16-03-001-03 Пр. Минстроя Новосиб.обл. от 07.12.2010 №141 | Прокладка трубопроводов отопления при стояковой системе из многослойных металл-полимерных труб диаметром 25 мм; 100 м трубопровода _______________ НР 109%=128%*0.85 от ФОТ; (33541,77 руб.) СП 66%=83%*0.8 от ФОТ; (20309,7 руб.) | 2.52 | 9829,05 ______ 1153 | 63,3 ______ 1,18 | 8612.75 | ОЗП=10,58 ЭМ=6,031 ЗПМ=10,58 МАТ=1,829 | 71399.71 | 30740.82 | 962,04 ______ 31,45 | 39696.85 | 100 ______ 0,07 | 252 ______ 0,18
Тепловой узел
93 | ТЕР16-05-001-02 Пр. Минстроя Новосиб.обл. от 07.12.2010 №141 | Установка вентилей, задвижек, затворов, клапанов обратных, кранов проходных на трубопроводах из стальных труб диаметром до 50 мм; 1 шт. _______________ НР 109%=128%*0.85 от ФОТ; (363,04 руб.) СП 66%=83%*0.8 от ФОТ; (219,82 руб.) | 2 | 103,26 ______ 15,74 | 5.3 | 82.22 | ОЗП=10,58 ЭМ=5,638 ЗПМ=10,58 МАТ=4,378 | 1112.74 | 333.06 | 59.76 | 719.92 | 1.47 | 2.94
94 | текущая цена | Обратный клапан 1" "IVR"; шт | 2 | 186 |  | 186 |  | 372 |  |  | 372
95 | ТЕР18-06-007-01 Пр. Минстроя Новосиб.обл. от 07.12.2010 №141 | Установка фильтров диаметром 25 мм; 10 фильтров _______________ НР 109%=128%*0.85 от ФОТ; (209,81 руб.) СП 66%=83%*0.8 от ФОТ; (127,04 руб.) | 0.2 | 4874,66 ______ 90,8 | 66,83 ______ 0,17 | 4717.03 | ОЗП=10,58 ЭМ=5,932 ЗПМ=10,58 МАТ=2,392 | 2528.05 | 192.13 | 79,29 ______ 0,36 | 2256.63 | 8,18 ______ 0,01 | 1.64
96 | ТЕР18-06-003-10 Пр. Минстроя Новосиб.обл. от 07.12.2010 №141 | Установка воздухоотводчиков; 1 шт. _______________ НР 109%=128%*0.85 от ФОТ; (218,88 руб.) СП 66%=83%*0.8 от ФОТ; (132,53 руб.) | 1 | 112,26 ______ 18,64 | 11,16 ______ 0,34 | 82.46 | ОЗП=10,58 ЭМ=6,253 ЗПМ=10,58 МАТ=2,66 | 486.34 | 197.21 | 69,78 ______ 3,60 | 219.35 | 1,66 ______ 0,02 | 1,66 ______ 0,02
97 | ТЕРм11-02-001-01 Пр. Минстроя Новосиб.обл. от 07.12.2010 №141 | Прибор, устанавливаемый на резьбовых соединениях, масса до 1,5 кг. Группа безопасности котла; 1 шт. _______________ НР 68%=80%*0.85 от ФОТ; (86,76 руб.) СП 48%=60%*0.8 от ФОТ; (61,24 руб.) | 1 | 13,45 ______ 12,06 |  | 1.39 | ОЗП=10,58 ЗПМ=10,58 МАТ=9,623 | 140.97 | 127.59 |  | 13.38 | 1.03 | 1.03
98 | текущая цена | Группа безопасности котла Watts 3 бар KSG 30N, 1"; шт | 1 | 1970 |  | 1970 |  | 1970 |  |  | 1970
99 | ТЕР18-07-001-04 Пр. Минстроя Новосиб.обл. от 07.12.2010 №141 | Установка термометров в оправе прямых и угловых. Термоманометр акситальный; 1 компл. _______________ НР 109%=128%*0.85 от ФОТ; (79,35 руб.) СП 66%=83%*0.8 от ФОТ; (48,05 руб.) | 2 | 331,38 ______ 3,44 |  | 327.94 | ОЗП=10,58 ЗПМ=10,58 МАТ=2,591 | 1772.18 | 72.8 |  | 1699.38 | 0.31 | 0.62
100 | ТЕР18-02-003-01 Пр. Минстроя Новосиб.обл. от 07.12.2010 №141 | Установка водоподогревателей емкостных вместимостью до 1 м3. Электрический котел ЭВАН С1-15 380V; 1 водоподогреватель _______________ НР 109%=128%*0.85 от ФОТ; (1893,01 руб.) СП 66%=83%*0.8 от ФОТ; (1146,23 руб.) | 1 | 5921,45 ______ 160,27 | 77,34 ______ 3,88 | 5683.84 | ОЗП=10,58 ЭМ=5,51 ЗПМ=10,58 МАТ=12,063 | 70685.96 | 1695.66 | 426,14 ______ 41,05 | 68564.16 | 14,61 ______ 0,23 | 14,61 ______ 0,23
101 | ТЕРм37-01-002-01 Пр. Минстроя Новосиб.обл. от 07.12.2010 №141 | Монтаж оборудования без механизмов в помещении, масса оборудования 0,03 т; 1 шт. _______________ НР 80% от ФОТ; (1669,86 руб.) СП 60% от ФОТ; (1252,4 руб.) | 1 | 524,39 ______ 197,29 | 38.42 | 288.68 | ОЗП=10,58 ЭМ=4,928 ЗПМ=10,58 МАТ=4,049 | 3445.53 | 2087.33 | 189.33 | 1168.87 | 18.2 | 18.2
102 | Прайс | Бак расширительный; шт | 1 | 1622.88 |  | 1622.88 |  | 1622.88 |  |  | 1622.88
103 | ТЕР18-05-001-01 Пр. Минстроя Новосиб.обл. от 07.12.2010 №141 | Установка насосов центробежных с электродвигателем, масса агрегата до 0,1 т. Насос wilo star-rs 25/4; 1 насос _______________ НР 109%=128%*0.85 от ФОТ; (1802,26 руб.) СП 66%=83%*0.8 от ФОТ; (1091,28 руб.) | 1 | 2714,43 ______ 155,44 | 14,4 ______ 0,84 | 2544.59 | ОЗП=10,58 ЭМ=5,547 ЗПМ=10,58 МАТ=3,905 | 11661.06 | 1644.56 | 79,88 ______ 8,89 | 9936.62 | 14,17 ______ 0,05 | 14,17 ______ 0,05
104 | ТЕРм11-02-001-01 Пр. Минстроя Новосиб.обл. от 07.12.2010 №141 | Прибор, устанавливаемый на резьбовых соединениях, масса до 1,5 кг. Трехходовой смеситель VRG131. Электропривод к 3-х ходовому вентилю; 1 шт. _______________ НР 68%=80%*0.85 от ФОТ; (173,52 руб.) СП 48%=60%*0.8 от ФОТ; (122,49 руб.) | 2 | 13,45 ______ 12,06 |  | 1.39 | ОЗП=10,58 ЗПМ=10,58 МАТ=9,623 | 281.94 | 255.18 |  | 26.76 | 1.03 | 2.06
105 | текущая цена | 3-х ходовой смеситель 1" VRG131; шт | 1 | 2881.36 |  | 2881.36 |  | 2881.36 |  |  | 2881.36
106 | текущая цена | Электропривод к 3-х ходовому вентилю 230В, 120с ARA661; шт | 1 | 5635.59 |  | 5635.59 |  | 5635.59 |  |  | 5635.59
107 | текущая цена | Контроллер отопительный SDC 3-40; шт | 1 | 12593.22 |  | 12593.22 |  | 12593.22 |  |  | 12593.22
108 | ТЕРм11-02-001-01 Пр. Минстроя Новосиб.обл. от 07.12.2010 №141 | Прибор, устанавливаемый на резьбовых соединениях, масса до 1,5 кг. Датчик температуры наружного воздуха; 1 шт. _______________ НР 68%=80%*0.85 от ФОТ; (86,76 руб.) СП 48%=60%*0.8 от ФОТ; (61,24 руб.) | 1 | 13,45 ______ 12,06 |  | 1.39 | ОЗП=10,58 ЗПМ=10,58 МАТ=9,623 | 140.97 | 127.59 |  | 13.38 | 1.03 | 1.03
109 | текущая цена | Датчик температуры наружного воздуха AF20; шт | 1 | 4110.17 |  | 4110.17 |  | 4110.17 |  |  | 4110.17
110 | ТЕРм11-03-001-01 Пр. Минстроя Новосиб.обл. от 07.12.2010 №141 | Приборы, устанавливаемые на металлоконструкциях, щитах и пультах, масса до 5 кг. Датчик температуры накладной; 1 шт. _______________ НР 68%=80%*0.85 от ФОТ; (43,81 руб.) СП 48%=60%*0.8 от ФОТ; (30,93 руб.) | 1 | 7,14 ______ 6,09 |  | 1.05 | ОЗП=10,58 ЗПМ=10,58 МАТ=4,49 | 69.15 | 64.43 |  | 4.72 | 0.52 | 0.52
111 | ТЕРм11-01-001-01 Пр. Минстроя Новосиб.обл. от 07.12.2010 №141 | Конструкции для установки приборов, масса до 1 кг; 1 шт. _______________ НР 68%=80%*0.85 от ФОТ; (44,03 руб.) СП 48%=60%*0.8 от ФОТ; (31,08 руб.) | 1 | 35,44 ______ 5,37 | 6,83 ______ 0,75 | 23.24 | ОЗП=10,58 ЭМ=5,113 ЗПМ=10,58 МАТ=4,826 | 203.89 | 56.81 | 34,92 ______ 7,94 | 112.16 | 0,52 ______ 0,06 | 0,52 ______ 0,06
112 | текущая цена | Датчик температуры Honeywell VF20A накладной; шт | 1 | 1101.69 |  | 1101.69 |  | 1101.69 |  |  | 1101.69
113 | ТЕР16-03-001-03 Пр. Минстроя Новосиб.обл. от 07.12.2010 №141 | Прокладка трубопроводов отопления при стояковой системе из многослойных металл-полимерных труб диаметром 25 мм; 100 м трубопровода _______________ НР 109%=128%*0.85 от ФОТ; (2928,25 руб.) СП 66%=83%*0.8 от ФОТ; (1773,07 руб.) | 0.22 | 9829,05 ______ 1153 | 63,3 ______ 1,18 | 8612.75 | ОЗП=10,58 ЭМ=6,031 ЗПМ=10,58 МАТ=1,829 | 6233.31 | 2683.72 | 83,99 ______ 2,75 | 3465.6 | 100 ______ 0,07 | 22 ______ 0,02
114 | ТЕР16-05-001-01 Пр. Минстроя Новосиб.обл. от 07.12.2010 №141 | Установка вентилей, задвижек, затворов, клапанов обратных, кранов проходных на трубопроводах из стальных труб диаметром до 25 мм; 1 шт. _______________ НР 109%=128%*0.85 от ФОТ; (1270,62 руб.) СП 66%=83%*0.8 от ФОТ; (769,37 руб.) | 7 | 84,16 ______ 15,74 | 4.08 | 64.34 | ОЗП=10,58 ЭМ=5,375 ЗПМ=10,58 МАТ=3,716 | 2992.85 | 1165.71 | 153.51 | 1673.63 | 1.47 | 10.29
115 | текущая цена | Кран шаровой 1" (вн. - нар.) "ITAP"; шт | 1 | 110.17 |  | 110.17 |  | 110.17 |  |  | 110.17
116 | текущая цена | Кран шаровой 1" (с американкой) "ITAP"; шт | 4 | 127.12 |  | 127.12 |  | 508.48 |  |  | 508.48
117 | текущая цена | Кран шаровой 1/2" (вн. - вн.) "ITAP"; шт | 2 | 211.86 |  | 211.86 |  | 423.72 |  |  | 423.72
118 | ТЕР16-07-005-01 Пр. Минстроя Новосиб.обл. от 07.12.2010 №141 | Гидравлическое испытание трубопроводов систем отопления, водопровода и горячего водоснабжения диаметром до 50 мм; 100 м трубопровода _______________ НР 128% от ФОТ; (205,25 руб.) СП 83% от ФОТ; (133,09 руб.) | 0.22 | 121,93 ______ 68,89 | 49.34 | 3.7 | ОЗП=10,58 ЭМ=4,304 ЗПМ=10,58 МАТ=4,494 | 210.72 | 160.35 | 46.72 | 3.65 | 5.01 | 1.1
119 | ТЕРп07-09-002-01 Пр. Минстроя Новосиб.обл. от 07.12.2010 №141 | Испытание водогрейного и паро-водогрейного котла, теплопроизводительность свыше 2 до 10 Гкал/ч; 1 котел _______________ НР 65% от ФОТ; (8436,64 руб.) СП 40% от ФОТ; (5191,78 руб.) | 1 | 1226,79 ______ 1226,79 |  |  | ОЗП=10,58 | 12979.44 | 12979.44 |  |  | 76 | 76
120 | ТЕРп07-10-012-04 Пр. Минстроя Новосиб.обл. от 07.12.2010 №141 | Регулировка теплопотребляющей системы здания, тепловая нагрузка до 1 Гкал/ч; 1 система _______________ НР 65% от ФОТ; (20290,73 руб.) СП 40% от ФОТ; (12486,6 руб.) | 1 | 2950,52 ______ 2950,52 |  |  | ОЗП=10,58 | 31216.5 | 31216.5 |  |  | 173 | 173
Итого по разделу 7 Внутренние инженерные сети отопления | [7 empty] | 493396.22 |  |  |  |  | 709,49 ______ 0,9
Раздел 8. Внутренние инженерные сети электроснабжения и электросвещения
Щиты, шкафы
121 | ТЕРм08-01-026-01 Пр. Минстроя Новосиб.обл. от 07.12.2010 №141 | Шкаф распределительного устройства 6-10 кВ наружной установки с коридором обслуживания с выключателем; 1 шт. _______________ НР 95% от ФОТ; (4633,82 руб.) СП 65% от ФОТ; (3170,51 руб.) | 1 | 759,62 ______ 440,77 | 271,5 ______ 20,26 | 47.35 | ОЗП=10,58 ЭМ=5,497 ЗПМ=10,58 МАТ=5,343 | 6408.77 | 4663.35 | 1492,44 ______ 214,35 | 252.98 | 38,8 ______ 1,2 | 38,8 ______ 1,2
122 | Договорная цена | ЩРн-3/36зо-1-36 УХЛ3 в сборе с выключателем нагрузки, однофазным счётчиком, расцепителями и распределительными автоматами 3шт на дин-рейке; шт | 1 | 3742.36 |  | 3742.36 |  | 3742.36 |  |  | 3742.36
123 | ТЕРм08-03-572-03 Пр. Минстроя Новосиб.обл. от 07.12.2010 №141 | Блок управления шкафного исполнения или распределительный пункт (шкаф), устанавливаемый на стене, высота и ширина до 600х600 мм; 1 шт. _______________ НР 95% от ФОТ; (580,15 руб.) СП 65% от ФОТ; (396,94 руб.) | 2 | 231,1 ______ 27,17 | 35,6 ______ 1,69 | 168.33 | ОЗП=10,58 ЭМ=5,613 ЗПМ=10,58 МАТ=4,346 | 2437.68 | 574.92 | 399,64 ______ 35,76 | 1463.12 | 2,32 ______ 0,1 | 4,64 ______ 0,2
124 | Прайс | ЩРН-24 в комплекте с выключателями автоматическими; шт | 1 | 2457.63 |  | 2457.63 |  | 2457.63 |  |  | 2457.63
125 | ТЕРм08-03-572-03 Пр. Минстроя Новосиб.обл. от 07.12.2010 №141 | Блок управления шкафного исполнения или распределительный пункт (шкаф), устанавливаемый на стене, высота и ширина до 600х600 мм; 1 шт. _______________ НР 95% от ФОТ; (290,07 руб.) СП 65% от ФОТ; (198,47 руб.) | 1 | 231,1 ______ 27,17 | 35,6 ______ 1,69 | 168.33 | ОЗП=10,58 ЭМ=5,613 ЗПМ=10,58 МАТ=4,346 | 1218.84 | 287.46 | 199,82 ______ 17,88 | 731.56 | 2,32 ______ 0,1 | 2,32 ______ 0,1
126 | Договорная цена | ЩП- ЩРн-18з-1-36 УХЛ3 в сборе с выключателем нагрузки, расцепителем и распределительными автоматами 2шт на дин-рейке; шт | 1 | 2627.12 |  | 2627.12 |  | 2627.12 |  |  | 2627.12
127 | ТЕРм08-03-599-01 Пр. Минстроя Новосиб.обл. от 07.12.2010 №141 | Щитки осветительные, устанавливаемые в нише распорными дюбелями, масса щитка до 6 кг; 1 шт. _______________ НР 95% от ФОТ; (327,77 руб.) СП 65% от ФОТ; (224,26 руб.) | 1 | 83,96 ______ 32,44 | 3,47 ______ 0,17 | 48.05 | ОЗП=10,58 ЭМ=5,562 ЗПМ=10,58 МАТ=3,458 | 528.67 | 343.22 | 19,30 ______ 1,80 | 166.15 | 2,77 ______ 0,01 | 2,77 ______ 0,01
128 | Прайс | минибокс КМПн 1/4 бокс пластиковый; шт | 1 | 152.54 |  | 152.54 |  | 152.54 |  |  | 152.54
Электроосвещение
129 | ТЕРм08-03-595-01 Пр. Минстроя Новосиб.обл. от 07.12.2010 №141 | Светильник с ртутными лампами, включая установку ПРА, на кронштейнах на мостиках; 100 шт. _______________ НР 95% от ФОТ; (12371,42 руб.) СП 65% от ФОТ; (8464,66 руб.) | 0.27 | 10645,32 ______ 3126,57 | 3968,18 ______ 1432,19 | 3550.57 | ОЗП=10,58 ЭМ=6,922 ЗПМ=10,58 МАТ=4,765 | 20915.64 | 8931.36 | 7416,29 ______ 4091,19 | 4567.99 | 267 ______ 98,5 | 72,09 ______ 26,6
130 | Прайс | светильник ЛПО46 2х36; шт | 27 | 1016.95 |  | 1016.95 |  | 27457.65 |  |  | 27457.65
131 | Прайс | лампа люминесцентная 36Вт; шт | 60 | 30 |  | 30 |  | 1800 |  |  | 1800
132 | ТЕРм08-03-593-06 Пр. Минстроя Новосиб.обл. от 07.12.2010 №141 | Светильник потолочный или настенный с креплением винтами или болтами для помещений с нормальными условиями среды, одноламповый; 100 шт. _______________ НР 95% от ФОТ; (1848,11 руб.) СП 65% от ФОТ; (1264,5 руб.) | 0.11 | 5086,79 ______ 1033,99 | 1983,32 ______ 637,58 | 2069.48 | ОЗП=10,58 ЭМ=6,742 ЗПМ=10,58 МАТ=2,733 | 3296.38 | 1203.36 | 1470,87 ______ 742,02 | 622.15 | 88,3 ______ 43,76 | 9,71 ______ 4,81
133 | Прайс | светильник ПСХ-60; шт | 11 | 0.98 |  | 0.98 |  | 10.78 |  |  | 10.78
134 | Прайс | лампа накаливания 60 Вт; шт | 15 | 22.03 |  | 22.03 |  | 330.45 |  |  | 330.45
135 | ТЕРм08-03-593-10 Пр. Минстроя Новосиб.обл. от 07.12.2010 №141 | Световые настенные указатели; 100 шт. _______________ НР 95% от ФОТ; (469,92 руб.) СП 65% от ФОТ; (321,52 руб.) | 0.04 | 2274,79 ______ 1149,92 | 537,28 ______ 18,91 | 587.59 | ОЗП=10,58 ЭМ=5,427 ЗПМ=10,58 МАТ=2,252 | 656.21 | 486.65 | 116,63 ______ 8,00 | 52.93 | 98,2 ______ 1,12 | 3,93 ______ 0,04
136 | Прайс | светильник MARS PC-180 "ВЫХОД"; шт | 4 | 643.22 |  | 643.22 |  | 2572.88 |  |  | 2572.88
Электроустановочные изделия
137 | ТЕРм08-03-591-01 Пр. Минстроя Новосиб.обл. от 07.12.2010 №141 | Выключатель одноклавишный неутопленного типа при открытой проводке; 100 шт. _______________ НР 95% от ФОТ; (977,38 руб.) СП 65% от ФОТ; (668,73 руб.) | 0.21 | 837,85 ______ 462,55 | 22,17 ______ 0,51 | 353.13 | ОЗП=10,58 ЭМ=4,953 ЗПМ=10,58 МАТ=3,001 | 1273.3 | 1027.69 | 23,06 ______ 1,13 | 222.55 | 39,5 ______ 0,03 | 8,3 ______ 0,01
138 | Прайс | Выключатель для скрытой установки одноклавишный 1сп; шт | 21 | 25.9 |  | 25.9 |  | 543.9 |  |  | 543.9
139 | ТЕРм08-03-591-04 Пр. Минстроя Новосиб.обл. от 07.12.2010 №141 | Выключатель двухклавишный неутопленного типа при открытой проводке; 100 шт. _______________ НР 95% от ФОТ; (51,74 руб.) СП 65% от ФОТ; (35,4 руб.) | 0.01 | 880,72 ______ 514,07 | 25,1 ______ 0,68 | 341.55 | ОЗП=10,58 ЭМ=5,048 ЗПМ=10,58 МАТ=3,076 | 66.16 | 54.39 | 1,27 ______ 0,07 | 10.5 | 43,9 ______ 0,04 | 0.44
140 | Прайс | Выключатель для скрытой установки двухклавишный 2сп; шт | 1 | 30.26 |  | 30.26 |  | 30.26 |  |  | 30.26
141 | ТЕРм08-03-591-08 Пр. Минстроя Новосиб.обл. от 07.12.2010 №141 | Розетка штепсельная неутопленного типа при открытой проводке; 100 шт. _______________ НР 95% от ФОТ; (2342,02 руб.) СП 65% от ФОТ; (1602,43 руб.) | 0.46 | 884,97 ______ 505,87 | 25,1 ______ 0,68 | 354 | ОЗП=10,58 ЭМ=5,048 ЗПМ=10,58 МАТ=3,02 | 3012.03 | 2461.97 | 58,28 ______ 3,31 | 491.78 | 43,2 ______ 0,04 | 19,87 ______ 0,02
142 | Прайс | Розетка РП-2Б (42В) брызгозащищенная; шт | 5 | 127.12 |  | 127.12 |  | 635.6 |  |  | 635.6
143 | Прайс | Розетка с защитным контактом двухместная IP54 16 A/250 B-PCБ20-3-ФСр; шт | 20 | 82.2 |  | 82.2 |  | 1644 |  |  | 1644
144 | Прайс | Розетка с защитным контактом четырёхместная IP54 16 A/250 B-PCБ20-3-ФСр; шт | 21 | 148.31 |  | 148.31 |  | 3114.51 |  |  | 3114.51
145 | ТЕРм08-03-591-10 Пр. Минстроя Новосиб.обл. от 07.12.2010 №141 | Розетка штепсельная полугерметическая и герметическая; 100 шт. _______________ НР 95% от ФОТ; (179,54 руб.) СП 65% от ФОТ; (122,84 руб.) | 0.02 | 1608,47 ______ 891,13 | 73,05 ______ 2,03 | 644.29 | ОЗП=10,58 ЭМ=5,313 ЗПМ=10,58 МАТ=3,464 | 240.96 | 188.56 | 7,76 ______ 0,43 | 44.64 | 76,1 ______ 0,12 | 1.52
146 | Прайс | Розетка РП-2Б (42В) брызгозащищенная; шт | 2 | 127.12 |  | 127.12 |  | 254.24 |  |  | 254.24
Кабельная продукция
147 | ТЕРм08-02-148-01 Пр. Минстроя Новосиб.обл. от 07.12.2010 №141 | Кабель до 35 кВ в проложенных трубах, блоках и коробах, масса 1 м кабеля до 1 кг; 100 м кабеля _______________ НР 81%=95%*0.85 от ФОТ; (23764,32 руб.) СП 52%=65%*0.8 от ФОТ; (15256,11 руб.) | 14.5238 | 758,92 ______ 140,86 | 552,08 ______ 50,07 | 65.98 | ОЗП=10,58 ЭМ=5,148 ЗПМ=10,58 МАТ=3,827 | 66590.36 | 21644.83 | 41278,27 ______ 7693,84 | 3667.26 | 12,4 ______ 3,39 | 180,1 ______ 49,24
148 | Прайс | Кабель силовой ВВГ нг-ls 3х1,5; м | 500 | 21.27 |  | 21.27 |  | 10635 |  |  | 10635
149 | Договорная цена | Кабель ВВГнг-LS 2*1,5-0,66; м | 85 | 12.41 |  | 12.41 |  | 1054.85 |  |  | 1054.85
150 | Прайс | Кабель силовой ВВГ нг-ls 3х2,5; м | 900 | 32.03 |  | 32.03 |  | 28827 |  |  | 28827
151 | Прайс | Кабель силовой ВВГ нг-ls 5х4; м | 10 | 100.07 |  | 100.07 |  | 1000.7 |  |  | 1000.7
152 | Прайс | Кабель силовой ВВГ нг-ls 5х6; м | 55 | 146.07 |  | 146.07 |  | 8033.85 |  |  | 8033.85
153 | ТЕРм11-06-002-02 Пр. Минстроя Новосиб.обл. от 07.12.2010 №141 | Электрические проводки в щитах и пультах малогабаритных; 100 м _______________ НР 68%=80%*0.85 от ФОТ; (233,56 руб.) СП 48%=60%*0.8 от ФОТ; (164,87 руб.) | 0.2 | 172,17 ______ 162,32 |  | 9.85 | ОЗП=10,58 ЗПМ=10,58 МАТ=6,585 | 356.44 | 343.47 |  | 12.97 | 12.4 | 2.48
154 | Прайс | Кабель силовой ПВ1 1х4 синий; м | 5 | 15.59 |  | 15.59 |  | 77.95 |  |  | 77.95
155 | Прайс | Кабель силовой ПВ1 1х4 белый; м | 10 | 15.59 |  | 15.59 |  | 155.9 |  |  | 155.9
156 | Прайс | Кабель силовой ПВ1 1х10 белый; м | 5 | 39 |  | 39 |  | 195 |  |  | 195
157 | ТЕРм08-03-545-05 Пр. Минстроя Новосиб.обл. от 07.12.2010 №141 | Коробка с зажимами, устанавливаемая на конструкции на стене или колонне, для кабелей или проводов сечением до 10 мм2, с количеством зажимов до 4; 1 шт. _______________ 69,63 = 130,00 - 1,22 x 24,41 - 0,014 x 102,88 - 0,02 x 138,52 - 0,002 x 10 844,74 - 1 x 3,80 - 0,008 x 44,54 - 0,53 x 1,00 _______________ НР 95% от ФОТ; (13387,88 руб.) СП 65% от ФОТ; (9160,13 руб.) | 50 | 69,63 ______ 26,64 | 2.12 | 40.87 | ОЗП=10,58 ЭМ=4,882 ЗПМ=10,58 МАТ=3,6 | 21966.5 | 14092.5 | 517.5 | 7356.5 | 2.4 | 120
158 | Прайс | Коробка КМ41022 распаячная для полых стен 92х92х45; шт | 50 | 20 |  | 20 |  | 1000 |  |  | 1000
159 | ТЕРм08-02-396-05 Пр. Минстроя Новосиб.обл. от 07.12.2010 №141 | Короб металлический по стенам и потолкам, длина 2 м; 100 м _______________ НР 81%=95%*0.85 от ФОТ; (18168,75 руб.) СП 52%=65%*0.8 от ФОТ; (11663,89 руб.) | 3.5 | 1960,88 ______ 417,36 | 810,72 ______ 188,38 | 732.8 | ОЗП=10,58 ЭМ=6,416 ЗПМ=10,58 МАТ=2,938 | 41195.74 | 15454.85 | 18205,53 ______ 6975,71 | 7535.36 | 37,6 ______ 12,78 | 131,6 ______ 44,73
160 | Договорная цена | Кабель - канал 100х60 СКК10-100-060-1-КО1; м | 10 | 130.25 |  | 130.25 |  | 1302.5 |  |  | 1302.5
161 | Договорная цена | Кабель - канал 80х60 СКК10-80-060-1-КО1; м | 10 | 110 |  | 110 |  | 1100 |  |  | 1100
162 | Договорная цена | Кабель - канал 40х60 СКК10-060-040-1-КО1; м | 50 | 63.18 |  | 63.18 |  | 3159 |  |  | 3159
163 | Договорная цена | Кабель - канал 40х25 СКК10-040-025-1-КО1; м | 10 | 31.11 |  | 31.11 |  | 311.1 |  |  | 311.1
164 | Договорная цена | Кабель - канал 25х25; м | 100 | 19.7 |  | 19.7 |  | 1970 |  |  | 1970
165 | Договорная цена | Кабель - канал 16х25; м | 170 | 16.8 |  | 16.8 |  | 2856 |  |  | 2856
166 | ТЕРм08-02-409-01 Пр. Минстроя Новосиб.обл. от 07.12.2010 №141 | Труба винипластовая по установленным конструкциям, по стенам и колоннам с креплением скобами, диаметр до 25 мм; 100 м _______________ НР 95% от ФОТ; (2488,58 руб.) СП 65% от ФОТ; (1702,71 руб.) | 0.5 | 2529,14 ______ 264,18 | 636,2 ______ 231,01 | 1628.76 | ОЗП=10,58 ЭМ=6,887 ЗПМ=10,58 МАТ=2,445 | 5579.43 | 1397.51 | 2190,76 ______ 1222,05 | 1991.16 | 23,8 ______ 15,91 | 11,9 ______ 7,96
167 | Договорная цена | Труба гофрированная из полиамида D=20 мм.; м | 50 | 10.37 |  | 10.37 |  | 518.5 |  |  | 518.5
168 | ТЕРм08-02-409-02 Пр. Минстроя Новосиб.обл. от 07.12.2010 №141 | Труба винипластовая по установленным конструкциям, по стенам и колоннам с креплением скобами, диаметр до 50 мм; 100 м _______________ НР 95% от ФОТ; (439,08 руб.) СП 65% от ФОТ; (300,42 руб.) | 0.06 | 3001,59 ______ 381,84 | 983,73 ______ 346,25 | 1636.02 | ОЗП=10,58 ЭМ=6,854 ЗПМ=10,58 МАТ=2,458 | 888.22 | 242.39 | 404,55 ______ 219,80 | 241.28 | 34,4 ______ 23,83 | 2,06 ______ 1,43
169 | Договорная цена | Труба гофрированная из полиамида D=40 мм.; м | 6 | 17 |  | 17 |  | 102 |  |  | 102
170 | ТЕРм08-02-472-01 Пр. Минстроя Новосиб.обл. от 07.12.2010 №141 | Заземлитель горизонтальный из стали круглой диаметром 12 мм; 100 м _______________ НР 81%=95%*0.85 от ФОТ; (913,8 руб.) СП 52%=65%*0.8 от ФОТ; (586,64 руб.) | 0.5 | 791,04 ______ 210,9 | 66,59 ______ 2,36 | 513.55 | ОЗП=10,58 ЭМ=5,432 ЗПМ=10,58 МАТ=4,91 | 2557.29 | 1115.66 | 180,86 ______ 12,49 | 1260.77 | 19 ______ 0,14 | 9,5 ______ 0,07
171 | ТЕРм08-02-471-04 Пр. Минстроя Новосиб.обл. от 07.12.2010 №141 | Заземлитель вертикальный из круглой стали диаметром 16 мм; 10 шт. _______________ НР 81%=95%*0.85 от ФОТ; (242,64 руб.) СП 52%=65%*0.8 от ФОТ; (155,77 руб.) | 0.3 | 609,5 ______ 92,02 | 61,77 ______ 2,36 | 455.71 | ОЗП=10,58 ЭМ=5,474 ЗПМ=10,58 МАТ=4,868 | 1059.03 | 292.07 | 101,44 ______ 7,49 | 665.52 | 8,29 ______ 0,14 | 2,49 ______ 0,04
Итого по разделу 8 Внутренние инженерные сети электроснабжения и электросвещения | [7 empty] | 429092.27 |  |  |  |  | 624,52 ______ 136,46
Раздел 9. Внутренние инженерные сети водопровода и канализации
Водомерный узел:
172 | ТЕР16-06-001-01 Пр. Минстроя Новосиб.обл. от 07.12.2010 №141 | Установка водомерных узлов, поставляемых на место монтажа собранными в блоки, с обводной линией диаметром ввода до 65 мм, диаметром водомера до 40 мм; 1 узел _______________ НР 109%=128%*0.85 от ФОТ; (1183,66 руб.) СП 66%=83%*0.8 от ФОТ; (716,71 руб.) | 1 | 1840,38 ______ 101,96 | 15,71 ______ 0,68 | 1722.71 | ОЗП=10,58 ЭМ=5,551 ЗПМ=10,58 МАТ=3,433 | 7080.01 | 1078.74 | 87,21 ______ 7,19 | 5914.06 | 9,52 ______ 0,04 | 9,52 ______ 0,04
173 | ТЕР18-06-007-01 Пр. Минстроя Новосиб.обл. от 07.12.2010 №141 | Установка фильтров диаметром 25 мм; 10 фильтров _______________ НР 109%=128%*0.85 от ФОТ; (104,91 руб.) СП 66%=83%*0.8 от ФОТ; (63,53 руб.) | 0.1 | 4874,66 ______ 90,8 | 66,83 ______ 0,17 | 4717.03 | ОЗП=10,58 ЭМ=5,932 ЗПМ=10,58 МАТ=2,392 | 1264.02 | 96.07 | 39,64 ______ 0,18 | 1128.31 | 8,18 ______ 0,01 | 0.82
174 | ТЕРм12-12-001-04 Пр. Минстроя Новосиб.обл. от 07.12.2010 №141 | Арматура фланцевая с ручным приводом или без привода водопроводная на условное давление до 4 МПа, диаметр условного прохода 25 мм; 1 шт. _______________ НР 68%=80%*0.85 от ФОТ; (735,56 руб.) СП 48%=60%*0.8 от ФОТ; (519,22 руб.) | 3 | 36,51 ______ 34,08 |  | 2.43 | ОЗП=10,58 ЗПМ=10,58 МАТ=7,442 | 1135.95 | 1081.71 |  | 54.24 | 3 | 9
175 | Прайс | Кран шаровый латунный муфтовый DN 20; шт | 3 | 135.59 |  | 135.59 |  | 406.77 |  |  | 406.77
176 | ТЕР16-05-001-01 Пр. Минстроя Новосиб.обл. от 07.12.2010 №141 | Установка вентилей, задвижек, затворов, клапанов обратных, кранов проходных на трубопроводах из стальных труб диаметром до 25 мм. Клапан обратный пружинный муфтовый. Клапан запорный муфтовый.; 1 шт. _______________ НР 109%=128%*0.85 от ФОТ; (363,04 руб.) СП 66%=83%*0.8 от ФОТ; (219,82 руб.) | 2 | 84,16 ______ 15,74 | 4.08 | 64.34 | ОЗП=10,58 ЭМ=5,375 ЗПМ=10,58 МАТ=3,716 | 855.1 | 333.06 | 43.86 | 478.18 | 1.47 | 2.94
177 | Прайс | Клапан обратный чугунный Ду25 пружинный муфтовый; шт | 1 | 115 |  | 115 |  | 115 |  |  | 115
178 | Прайс | Клапан обратный пружинный латунный Ду 25 муфтовый,; шт | 1 | 130 |  | 130 |  | 130 |  |  | 130
179 | ТЕР16-02-002-03 Пр. Минстроя Новосиб.обл. от 07.12.2010 №141 | Прокладка трубопроводов водоснабжения из стальных водогазопроводных оцинкованных труб диаметром 25 мм; 100 м трубопровода _______________ НР 109%=128%*0.85 от ФОТ; (97,72 руб.) СП 66%=83%*0.8 от ФОТ; (59,17 руб.) | 0.02 | 5907,51 ______ 421,12 | 72,57 ______ 2,53 | 5413.82 | ОЗП=10,58 ЭМ=6,199 ЗПМ=10,58 МАТ=3,339 | 459.64 | 89.11 | 9,00 ______ 0,54 | 361.53 | 37,07 ______ 0,15 | 0.74
хозяйственно питевой (В!)
180 | ТЕР17-01-008-01 Пр. Минстроя Новосиб.обл. от 07.12.2010 №141 | Установка нагревателей индивидуальных водоводяных; 10 компл. _______________ НР 109%=128%*0.85 от ФОТ; (1135,79 руб.) СП 66%=83%*0.8 от ФОТ; (687,73 руб.) | 0.1 | 27279,48 ______ 969,7 | 133,58 ______ 15,19 | 26176.2 | ОЗП=10,58 ЭМ=6,191 ЗПМ=10,58 МАТ=4,107 | 11859.21 | 1025.94 | 82,70 ______ 16,07 | 10750.57 | 87,36 ______ 0,99 | 8,74 ______ 0,1
181 | ТЕР16-07-001-02 Пр. Минстроя Новосиб.обл. от 07.12.2010 №141 | Установка кранов поливочных диаметром 25 мм; 1 кран _______________ НР 109%=128%*0.85 от ФОТ; (39,33 руб.) СП 66%=83%*0.8 от ФОТ; (23,81 руб.) | 1 | 723,97 ______ 3,41 |  | 720.56 | ОЗП=10,58 ЗПМ=10,58 МАТ=2,474 | 1818.74 | 36.08 |  | 1782.66 | 0.3 | 0.3
182 | ТЕР16-05-001-01 Пр. Минстроя Новосиб.обл. от 07.12.2010 №141 | Установка вентилей, задвижек, затворов, клапанов обратных, кранов проходных на трубопроводах из стальных труб диаметром до 25 мм.; 1 шт. _______________ НР 109%=128%*0.85 от ФОТ; (1270,62 руб.) СП 66%=83%*0.8 от ФОТ; (769,37 руб.) | 7 | 84,16 ______ 15,74 | 4.08 | 64.34 | ОЗП=10,58 ЭМ=5,375 ЗПМ=10,58 МАТ=3,716 | 2992.85 | 1165.71 | 153.51 | 1673.63 | 1.47 | 10.29
183 | Прайс | Кран шаровый латунный муфтовый DN 20; шт | 7 | 135.59 |  | 135.59 |  | 949.13 |  |  | 949.13
184 | ТЕР16-04-002-01 Пр. Минстроя Новосиб.обл. от 07.12.2010 №141 | Прокладка трубопроводов водоснабжения из напорных полиэтиленовых труб низкого давления среднего типа наружным диаметром 20 мм. Труба ППРС 20 №10.; 100 м трубопровода _______________ НР 109%=128%*0.85 от ФОТ; (2830,28 руб.) СП 66%=83%*0.8 от ФОТ; (1713,75 руб.) | 0.1 | 4471,28 ______ 2227,71 | 1584,71 ______ 226,53 | 658.86 | ОЗП=10,58 ЭМ=5,53 ЗПМ=10,58 МАТ=2,781 | 3416.49 | 2356.92 | 876,35 ______ 239,67 | 183.22 | 190,24 ______ 13,42 | 19,02 ______ 1,34
185 | ТЕР16-04-002-03 Пр. Минстроя Новосиб.обл. от 07.12.2010 №141 | Прокладка трубопроводов водоснабжения из напорных полиэтиленовых труб низкого давления среднего типа наружным диаметром 32 мм. Труба ППРС 32 №10.; 100 м трубопровода _______________ НР 109%=128%*0.85 от ФОТ; (3473,38 руб.) СП 66%=83%*0.8 от ФОТ; (2103,15 руб.) | 0.2 | 3058,82 ______ 1426,28 | 574,46 ______ 79,67 | 1058.08 | ОЗП=10,58 ЭМ=5,559 ЗПМ=10,58 МАТ=3,233 | 4340.85 | 3018.01 | 638,68 ______ 168,58 | 684.16 | 121,8 ______ 4,72 | 24,36 ______ 0,94
186 | ТЕРм08-02-411-07 Пр. Минстроя Новосиб.обл. от 07.12.2010 №141 | Ввод гибкий, наружный диаметр 100 мм. Ввод В1-1, Н=3,0; L=5,0м.; 1 ввод _______________ НР 81%=95%*0.85 от ФОТ; (97,95 руб.) СП 52%=65%*0.8 от ФОТ; (62,88 руб.) | 1 | 28,78 ______ 11,43 |  | 17.35 | ОЗП=10,58 ЗПМ=10,58 МАТ=3,336 | 178.81 | 120.93 |  | 57.88 | 1.03 | 1.03
187 | Прайс | Труба ПЭ 100 SDR 17 63х3,8; м | 8 | 93.22 |  | 93.22 |  | 745.76 |  |  | 745.76
Горячие водоснабжение (Т3)
188 | ТЕР16-05-001-01 Пр. Минстроя Новосиб.обл. от 07.12.2010 №141 | Установка вентилей, задвижек, затворов, клапанов обратных, кранов проходных на трубопроводах из стальных труб диаметром до 25 мм.; 1 шт. _______________ НР 109%=128%*0.85 от ФОТ; (363,04 руб.) СП 66%=83%*0.8 от ФОТ; (219,82 руб.) | 2 | 84,16 ______ 15,74 | 4.08 | 64.34 | ОЗП=10,58 ЭМ=5,375 ЗПМ=10,58 МАТ=3,716 | 855.1 | 333.06 | 43.86 | 478.18 | 1.47 | 2.94
189 | Прайс | Кран шаровый латунный муфтовый DN 20; шт | 2 | 135.59 |  | 135.59 |  | 271.18 |  |  | 271.18
190 | ТЕР16-04-002-01 Пр. Минстроя Новосиб.обл. от 07.12.2010 №141 | Прокладка трубопроводов водоснабжения из напорных полиэтиленовых труб низкого давления среднего типа наружным диаметром 20 мм. Труба ППРС 20 №10.; 100 м трубопровода _______________ НР 109%=128%*0.85 от ФОТ; (1415,14 руб.) СП 66%=83%*0.8 от ФОТ; (856,87 руб.) | 0.05 | 4471,28 ______ 2227,71 | 1584,71 ______ 226,53 | 658.86 | ОЗП=10,58 ЭМ=5,53 ЗПМ=10,58 МАТ=2,781 | 1708.25 | 1178.46 | 438,17 ______ 119,83 | 91.62 | 190,24 ______ 13,42 | 9,51 ______ 0,67
191 | ТЕР16-07-005-01 Пр. Минстроя Новосиб.обл. от 07.12.2010 №141 | Гидравлическое испытание трубопроводов систем отопления, водопровода и горячего водоснабжения диаметром до 50 мм; 100 м трубопровода _______________ НР 109%=128%*0.85 от ФОТ; (2423,09 руб.) СП 66%=83%*0.8 от ФОТ; (1467,19 руб.) | 3.05 | 121,89 ______ 68,89 | 49.34 | 3.66 | ОЗП=10,58 ЭМ=4,304 ЗПМ=10,58 МАТ=4,494 | 2920.86 | 2223.02 | 647.7 | 50.14 | 5.01 | 15.28
Канализация бытовая (К1)
192 | ТЕР17-01-003-01 Пр. Минстроя Новосиб.обл. от 07.12.2010 №141 | Установка унитазов с бачком непосредственно присоединенным; 10 компл. _______________ НР 109%=128%*0.85 от ФОТ; (324,46 руб.) СП 66%=83%*0.8 от ФОТ; (196,46 руб.) | 0.1 | 4137,12 ______ 276,71 | 59,81 ______ 4,64 | 3800.6 | ОЗП=10,58 ЭМ=6,543 ЗПМ=10,58 МАТ=6,759 | 2900.72 | 292.76 | 39,13 ______ 4,91 | 2568.83 | 24,64 ______ 0,32 | 2,46 ______ 0,03
193 | ТЕР17-01-001-14 Пр. Минстроя Новосиб.обл. от 07.12.2010 №141 | Установка умывальников одиночных с подводкой холодной и горячей воды; 10 компл. _______________ НР 109%=128%*0.85 от ФОТ; (571,61 руб.) СП 66%=83%*0.8 от ФОТ; (346,11 руб.) | 0.2 | 1797,97 ______ 245,94 | 32,08 ______ 1,89 | 1519.95 | ОЗП=10,58 ЭМ=6,517 ЗПМ=10,58 МАТ=4,031 | 1787.61 | 520.41 | 41,81 ______ 4,00 | 1225.39 | 21,65 ______ 0,13 | 4,33 ______ 0,03
194 | ТЕР17-01-002-03 Пр. Минстроя Новосиб.обл. от 07.12.2010 №141 | Установка смесителей; 10 шт. _______________ НР 128% от ФОТ; (215,37 руб.) СП 83% от ФОТ; (139,66 руб.) | 0.2 | 1700,28 ______ 79,52 | 0.21 | 1620.55 | ОЗП=10,58 ЭМ=4,381 ЗПМ=10,58 МАТ=3,513 | 1307.05 | 168.26 | 0.18 | 1138.61 | 7 | 1.4
195 | ТЕР17-01-001-18 Пр. Минстроя Новосиб.обл. от 07.12.2010 №141 | Установка поддонов душевых чугунных и стальных мелких; 10 компл. _______________ НР 128% от ФОТ; (172,06 руб.) СП 83% от ФОТ; (111,57 руб.) | 0.1 | 3765,25 ______ 123,71 | 84,27 ______ 3,34 | 3557.27 | ОЗП=10,58 ЭМ=6,528 ЗПМ=10,58 МАТ=3,92 | 1580.35 | 130.89 | 55,01 ______ 3,53 | 1394.45 | 10,89 ______ 0,23 | 1,09 ______ 0,02
196 | ТЕР17-01-002-03 Пр. Минстроя Новосиб.обл. от 07.12.2010 №141 | Установка смесителей для душа; 10 шт. _______________ НР 128% от ФОТ; (107,69 руб.) СП 83% от ФОТ; (69,83 руб.) | 0.1 | 1700,28 ______ 79,52 | 0.21 | 1620.55 | ОЗП=10,58 ЭМ=4,381 ЗПМ=10,58 МАТ=3,513 | 653.52 | 84.13 | 0.09 | 569.3 | 7 | 0.7
197 | ТЕР16-04-001-01 Пр. Минстроя Новосиб.обл. от 07.12.2010 №141 | Прокладка трубопроводов канализации из полиэтиленовых труб высокой плотности диаметром 50 мм; 100 м трубопровода _______________ НР 109%=128%*0.85 от ФОТ; (1041,48 руб.) СП 66%=83%*0.8 от ФОТ; (630,62 руб.) | 0.12 | 5671,21 ______ 752,25 | 15,73 ______ 0,34 | 4903.23 | ОЗП=10,58 ЭМ=6,346 ЗПМ=10,58 МАТ=2,854 | 2646.29 | 955.06 | 11,98 ______ 0,43 | 1679.25 | 64,24 ______ 0,02 | 7.71
198 | ТЕР16-04-001-02 Пр. Минстроя Новосиб.обл. от 07.12.2010 №141 | Прокладка трубопроводов канализации из полиэтиленовых труб высокой плотности диаметром 100 мм; 100 м трубопровода _______________ НР 109%=128%*0.85 от ФОТ; (1082,94 руб.) СП 66%=83%*0.8 от ФОТ; (655,72 руб.) | 0.13 | 9585,01 ______ 721,34 | 33,4 ______ 1,01 | 8830.27 | ОЗП=10,58 ЭМ=6,293 ЗПМ=10,58 МАТ=3,018 | 4483.92 | 992.13 | 27,32 ______ 1,39 | 3464.47 | 61,6 ______ 0,06 | 8,01 ______ 0,01
199 | Прайс | Переход полипропиленовый 110/50; шт | 1 | 22.91 |  | 22.91 |  | 22.91 |  |  | 22.91
200 | Прайс | Ревизия полипропиленовая Ду110; шт | 2 | 63.56 |  | 63.56 |  | 127.12 |  |  | 127.12
201 | Прайс | Прочистка полипропиленовая Ду50; шт | 3 | 127.12 |  | 127.12 |  | 381.36 |  |  | 381.36
Канализация производственная (К3)
202 | ТЕР17-01-001-23 Пр. Минстроя Новосиб.обл. от 07.12.2010 №141 | Установка трапов диаметром 100 мм; 10 компл. _______________ НР 109%=128%*0.85 от ФОТ; (116,56 руб.) СП 66%=83%*0.8 от ФОТ; (70,58 руб.) | 0.1 | 1875,47 ______ 99,63 | 26,9 ______ 1,45 | 1748.94 | ОЗП=10,58 ЭМ=6,539 ЗПМ=10,58 МАТ=5,548 | 1093.31 | 105.41 | 17,59 ______ 1,53 | 970.31 | 8,77 ______ 0,1 | 0,88 ______ 0,01
203 | ТЕР16-01-005-02 Пр. Минстроя Новосиб.обл. от 07.12.2010 №141 | Прокладка по стенам зданий и в каналах трубопроводов из чугунных канализационных труб диаметром 100 мм; 100 м трубопровода _______________ НР 109%=128%*0.85 от ФОТ; (1239,4 руб.) СП 66%=83%*0.8 от ФОТ; (750,46 руб.) | 0.11 | 18470,28 ______ 970,94 | 157,28 ______ 6,08 | 17342.06 | ОЗП=10,58 ЭМ=6,265 ЗПМ=10,58 МАТ=3,756 | 8403.41 | 1129.98 | 108,39 ______ 7,08 | 7165.04 | 85,47 ______ 0,36 | 9,4 ______ 0,04
Итого по разделу 9 Внутренние инженерные сети водопровода и канализации | [7 empty] | 101750.4 |  |  |  |  | 150,47 ______ 3,23
Раздел 10. Доставка
204 | Договорная цена | Доставка до места выполнения работ | 1 | 47033.9 |  | 47033.9 |  | 47033.9 |  |  | 47033.9
Итого по разделу 10 Доставка | [7 empty] | 47033.9
Итого прямые затраты по смете в текущих ценах | [7 empty] | 3256721.96 | 343018.61 | 188436,68 ______ 43301,71 | 2725266.67 |  | 2808,35 ______ 262,02
Накладные расходы | [7 empty] | 335680.44
Сметная прибыль | [7 empty] | 229905.16
Итоги по смете:
Итого Строительные работы | [7 empty] | 3266324.56 |  |  |  |  | 1867,28 ______ 125,49
Итого Монтажные работы | [7 empty] | 465381.31 |  |  |  |  | 692,07 ______ 136,53
Итого Прочие затраты | [7 empty] | 90601.69 |  |  |  |  | 249
Итого | [7 empty] | 3822307.56 |  |  |  |  | 2808,35 ______ 262,02
В том числе:
Материалы | [7 empty] | 2725266.67
Машины и механизмы | [7 empty] | 188436.68
ФОТ | [7 empty] | 386320.32
Накладные расходы | [7 empty] | 335680.44
Сметная прибыль | [7 empty] | 229905.16
НДС 18% | [7 empty] | 688015.36
ВСЕГО по смете | [7 empty] | 4510322.92 |  |  |  |  | 2808,35 ______ 262,02
| Составил: | _______________________________ //
[должность, подпись (инициалы, фамилия)]
| Проверил: | _______________________________ //
[должность, подпись (инициалы, фамилия)]
Note on A3: <подпись 210 атрибут 950 текст>
Note on L3: <подпись 200 атрибут 950 текст>
Note on A4: <подпись 210 значение>
Note on L4: <подпись 200 значение>
Note on C5: /<подпись 210 атрибут 950 значение>/
Note on N5: /<подпись 200 атрибут 950 значение>/
Note on B7: <Наименование стройки>
Note on B10: <Индекс/ЛН локальной сметы>
Note on B13: <Наименование локальной сметы>; <Наименование объекта>
Note on C16: <Основание>
Note on L17: <Итого по расчету>
Note on L18: <Итого ФОТ>
Note on L20: <Итого ТЗ>
Note on M20: <Итого ТЗМ>
Note on A21: <подпись 102 значение>
Note on A28: <Номер позиции по смете>
Note on B28: <Обоснование (код) позиции> <Примечание> <Комментарии из базы данных к расценке>
Note on C28: <Наименование (текстовая часть) расценки>; <Ед. измерения по расценке> _______________ <Обоснование коэффициентов> _______________ <Формула расчета стоимости единицы> _______________ <Строка задания НР для БИМ>; (<Сумма НР по позиции для БИМ> руб.) <Строка задания СП для БИМ>; (<Сумма СП по позиции для БИМ> руб.)
Note on D28: <Количество всего (физ. объем) по позиции>
Note on E28: <ПЗ по позиции на единицу в базисных ценах с учетом всех к-тов> ______ <ОЗП по позиции на единицу в базисных ценах с учетом всех к-тов>
Note on F28: <ЭММ по позиции на единицу в базисных ценах с учетом всех к-тов > ______ <ЗПМ по позиции на единицу в базисных ценах с учетом всех к-тов >
Note on G28: <МАТ по позиции на единицу в базисных ценах с учетом всех к-тов >
Note on H28: ОЗП=<Индекс к позиции на ОЗП> ЭМ=<Индекс к позиции на ЭМ> ЗПМ=<Индекс к позиции на ЗПМ> МАТ=<Индекс к позиции на МАТ>
Note on I28: <ИТОГО ПЗ по позиции для БИМ>
Note on J28: <ИТОГО ОЗП по позиции для БИМ>
Note on K28: <ИТОГО ЭММ по позиции для БИМ> ______ <ИТОГО ЗПМ по позиции для БИМ>
Note on L28: <ИТОГО МАТ по позиции для БИМ>
Note on M28: <ТЗ по позиции на единицу> ______ <ТЗМ по позиции на единицу>
Note on N28: <ТЗ по позиции всего> ______ <ТЗМ по позиции всего>
Note on A278: <Текстовая часть (итоги)>
Note on I278: <Прямые затраты (итоги)>
Note on J278: <З/п основных рабочих (итоги)>
Note on K278: <Эксплуатация машин (итоги)> ______ <З/п машинистов (итоги)>
Note on L278: <Материалы (итоги)>
Note on N278: <Трудозатраты основных рабочих (итоги)> ______ <Трудозатраты машинистов (итоги)>
Note on C297: <подпись 300 атрибут 970 значение> _______________________________ /<подпись 300 значение>/
Note on C302: <подпись 310 атрибут 970 значение> _______________________________ /<подпись 310 значение>/