## ЛСР 17 граф
СОГЛАСОВАНО: | [11 empty] | УТВЕРЖДАЮ:
Директор ООО "Атлант" | [15 empty] | Директор ООО "Развитие"
_________________ /Лаптев О.В/ | [11 empty] | _________________ /Захаров А.В./
" _____ " ________________ 20____ г. | [11 empty] | "____" ______________20____ г.
Магазин по адресу: Новосибирская область , г. Искитим, в 25 метрах на юго-запад от жилого дома по ул. Советская, 91 (кадастровый номер земельного участка 54:33:020653:5
(наименование стройки)
ЛОКАЛЬНЫЙ СМЕТНЫЙ РАСЧЕТ №
(локальная смета)
|  | на | Автоматизация отопления и вентиляции
(наименование работ и затрат, наименование объекта)
Основание:
|  |  | Сметная стоимость _______________________________________________________________________________________________ | [5 empty] | 320267.34 |  | руб.
|  |  | строительных работ _______________________________________________________________________________________________ | [5 empty] | 207391 |  | руб.
|  |  | монтажных работ _______________________________________________________________________________________________ | [5 empty] | 64022 |  | руб.
|  |  | Средства на оплату труда _______________________________________________________________________________________________ | [5 empty] | 19902 |  | руб.
|  |  | Сметная трудоемкость _______________________________________________________________________________________________ | [5 empty] | 121.92 |  | чел.час
Составлен(а) в текущих (прогнозных) ценах по состоянию на ______________
№ пп | Обосно- вание | Наименование | Ед. изм. | Кол. | Стоимость единицы, руб. |  |  |  | Общая стоимость, руб. |  |  |  | Т/з осн. раб.на ед. | Т/з осн. раб. Всего | Т/з мех. на ед. | Т/з мех. Всего
[5 empty] | Всего | В том числе |  |  | Всего | В том числе
[6 empty] | Осн.З/п | Эк.Маш | З/пМех |  | Осн.З/п | Эк.Маш | З/пМех
1 | 2 | 3 | 4 | 5 | 6 | 7 | 8 | 9 | 10 | 11 | 12 | 13 | 14 | 15 | 16 | 17
Раздел 1. Автоматизация отопления и вентиляции
Термометры
1 | ТЕР18-07-001-04 Пр. Минстроя Новосиб.обл. от 07.12.2010 №141 | Установка термометров в оправе прямых и угловых 5,39 = 330,90 - 1 x 325,51 ИНДЕКС К ПОЗИЦИИ: ТЕР18-07-001-04 Индекс выпуск №4, июнь 2013 ОЗП=10,58; ЗПМ=10,58; МАТ=2,591 | 1 компл. | 5 | 41.45 | 36.4 |  |  | 207 | 182 |  |  | 0.31 | 1.55
2 | Договорная цена | Термометр биметалический ТБП 100/100Р-(0…120 С) -2,5-М20 | шт | 3 | 274.58 |  |  |  | 824
3 | Договорная цена | Термометр биметалический ТБП 100/100-(0…120 С) -2,5-М20 | шт | 2 | 274.58 |  |  |  | 549
Манометры
4 | ТЕР18-07-001-02 Пр. Минстроя Новосиб.обл. от 07.12.2010 №141 | Установка манометров с трехходовым краном 3,52 = 221,99 - 1 x 218,47 ИНДЕКС К ПОЗИЦИИ: ТЕР18-07-001-02 Индекс выпуск №4, июнь 2013 ОЗП=10,58; ЗПМ=10,58; МАТ=4,214 | 1 компл. | 3 | 31.26 | 27.3 |  |  | 94 | 82 |  |  | 0.22 | 0.66
5 | Договорная цена | Манометр МП-100-М (металлический корпус), пределы измерений 0-1.0/1.6Мпа | шт | 3 | 210.17 |  |  |  | 631
Датчики
6 | ТЕРм08-03-575-01 Пр. Минстроя Новосиб.обл. от 07.12.2010 №141 | Прибор или аппарат ИНДЕКС К ПОЗИЦИИ: ТЕРм08-03-575-01 Индекс выпуск №4, июнь 2013 ОЗП=10,58; ЗПМ=10,58; МАТ=7,635 | 1 шт. | 8 | 142.78 | 138.81 |  |  | 1142 | 1110 |  |  | 1.12 | 8.96
7 | Договорная цена | Датчик температуры воды накладной РТ1000 | шт | 1 | 775.42 |  |  |  | 775
8 | Договорная цена | Датчик температуры воды канальный РТ1000 | шт | 2 | 750 |  |  |  | 1500
9 | Договорная цена | Термостат защиты от замерзания ТFR3 | шт | 1 | 2338.98 |  |  |  | 2339
10 | Договорная цена | Дифференциальный датчик давления РS 500 | шт | 3 | 949.15 |  |  |  | 2847
11 | Договорная цена | Дистанционный пульт управления ПУ-Д ( в комплекте переключатель, лампа зеленая 220В) | шт | 1 | 720.34 |  |  |  | 720
Шкафы, посты, пульты
12 | ТЕРм08-03-572-03 Пр. Минстроя Новосиб.обл. от 07.12.2010 №141 | Блок управления шкафного исполнения или распределительный пункт (шкаф), устанавливаемый на стене, высота и ширина до 600х600 мм:щиты в сборе ИНДЕКС К ПОЗИЦИИ: ТЕРм08-03-572-03 Индекс выпуск №4, июнь 2013 ОЗП=10,58; ЭМ=5,613; ЗПМ=10,58; МАТ=4,346 | 1 шт. | 3 | 1184.34 | 287.46 | 199.82 | 17.88 | 3553 | 862 | 599 | 54 | 2.32 | 6.96 | 0.1 | 0.3
13 | Договорная цена | ЩУ2-0,2-6 | шт | 1 | 11366.95 |  |  |  | 11367
14 | Договорная цена | Щит распределения встраиваемый пластиковй на 36 модулей прозраяная дверь белый UNIBOX | шт | 1 | 1851.69 |  |  |  | 1852
15 | Договорная цена | Щит ЩА1, состоящий из щита с монтажной панелью ЩМП-1-074 У2, IP54, 395x310x220мм, ИЭК | шт | 1 | 4588.98 |  |  |  | 4589
16 | ТЕРм08-03-532-02 Пр. Минстроя Новосиб.обл. от 07.12.2010 №141 | Пост управления кнопочный общего назначения, устанавливаемый на конструкции на полу, количество элементов поста до 9: пост ИНДЕКС К ПОЗИЦИИ: ТЕРм08-03-532-02 Индекс выпуск №4, июнь 2013 ОЗП=10,58; ЭМ=4,576; ЗПМ=10,58; МАТ=4,632 | 1 шт. | 1 | 648.37 | 361.2 | 1.51 |  | 648 | 361 | 2 |  | 3.04 | 3.04
17 | Договорная цена | Пост кнопочный, «Ц», «Ч», 1з, «Пуск», IP54 ПКЕ 222-1У2 | шт | 1 | 100 |  |  |  | 100
18 | ТЕРм08-03-573-05 Пр. Минстроя Новосиб.обл. от 07.12.2010 №141 | Шкаф (пульт) управления навесной, высота, ширина и глубина до 900х600х500 мм:блок управления ИНДЕКС К ПОЗИЦИИ: ТЕРм08-03-573-05 Индекс выпуск №4, июнь 2013 ОЗП=10,58; ЭМ=5,526; ЗПМ=10,58; МАТ=4,431 | 1 шт. | 1 | 702.07 | 293.6 | 389.64 | 59.99 | 702 | 294 | 390 | 60 | 2.37 | 2.37 | 0.41 | 0.41
19 | Договорная цена | Центральный блок управления дымоудалением Е260 N 8/1 C ИБП на 72часа, Imax=7,5A «GEZE» | шт | 1 | 52789.83 |  |  |  | 52790
20 | ТЕРм08-01-081-02 Пр. Минстроя Новосиб.обл. от 07.12.2010 №141 | Аппарат (кнопка, ключ управления, замок электромагнитной блокировки, звуковой сигнал, сигнальная лампа) управления и сигнализации, количество подключаемых концов до 6:кнопка и клавиша ИНДЕКС К ПОЗИЦИИ: ТЕРм08-01-081-02 Индекс выпуск №4, июнь 2013 ОЗП=10,58; ЭМ=5,766; ЗПМ=10,58; МАТ=3,117 | 1 шт. | 1 | 217.88 | 135.85 | 67.64 | 7.19 | 218 | 136 | 68 | 7 | 1.13 | 1.13 | 0.04 | 0.04
21 | Договорная цена | Кнопка аварийная пожарная RWA -Taster FT4/24 V DC- VdS (GEZE) 099561 | шт | 1 | 4346.61 |  |  |  | 4347
22 | Договорная цена | Клавиша проветривания AS500 LTA-24 | шт | 1 | 1218.64 |  |  |  | 1219
23 | ТЕРм11-02-002-03 Пр. Минстроя Новосиб.обл. от 07.12.2010 №141 | Прибор, устанавливаемый на фланцевых соединениях, масса до 10 кг:Штоковой привод, выход штока 1000мм с консолью ИНДЕКС К ПОЗИЦИИ: ТЕРм11-02-002-03 Индекс выпуск №4, июнь 2013 ОЗП=10,58; ЗПМ=10,58; МАТ=7,319 | 1 шт. | 7 | 537.13 | 510.49 |  |  | 3760 | 3573 |  |  | 4.12 | 28.84
24 | Договорная цена | Штоковой привод, выход штока 1000мм, усилие Е250/24 VDC 750N, 0,8A, класс защиты IP 65, цвет EV1 «GEZE» (анодированный ALU) Германия температуры 0 …140?С | шт | 7 | 14914.41 |  |  |  | 104401
25 | Договорная цена | Универсальная консоль для открытия наружу/вовнутрь | шт | 7 | 381.36 |  |  |  | 2670
Кабельная продукция
26 | ТЕРм08-02-412-01 Пр. Минстроя Новосиб.обл. от 07.12.2010 №141 | Затягивание провода в проложенные трубы и металлические рукава первого одножильного или многожильного в общей оплетке, суммарное сечение до 2,5 мм2 ИНДЕКС К ПОЗИЦИИ: ТЕРм08-02-412-01 Индекс выпуск №4, июнь 2013 ОЗП=10,58; ЭМ=5,771; ЗПМ=10,58; МАТ=3,476 | 100 м | 3.05 | 1459.15 | 658.82 | 16.91 | 1.8 | 4450 | 2009 | 52 | 5 | 5.61 | 17.11 | 0.01 | 0.03
27 | Договорная цена | КВВГ-НГ-FRLS-4*1.5 | м | 95 | 24.83 |  |  |  | 2359
28 | Договорная цена | КВВГ-НГ-FRLS-7*1.5 | м | 65 | 41.86 |  |  |  | 2721
29 | Договорная цена | Провод ПВС 2х0,75 | м | 70 | 9.07 |  |  |  | 635
30 | Договорная цена | Провод ПВС 3х0,75 | м | 20 | 11.86 |  |  |  | 237
31 | Договорная цена | Провод ПВС 4х0,75 | м | 15 | 15.17 |  |  |  | 228
32 | Договорная цена | Провод МКЭШ 2х0,75 | м | 30 | 22.97 |  |  |  | 689
33 | Договорная цена | Кабель UTP 4x2x0,5 | м | 10 | 9.11 |  |  |  | 91
34 | ТЕРм08-02-400-01 Пр. Минстроя Новосиб.обл. от 07.12.2010 №141 | Провод по перфорированным профилям, сечением до 6 мм2 ИНДЕКС К ПОЗИЦИИ: ТЕРм08-02-400-01 Индекс выпуск №4, июнь 2013 ОЗП=10,58; ЭМ=7,03; ЗПМ=10,58; МАТ=4,65 | 100 м | 0.65 | 1397.51 | 551.96 | 579.06 | 339.3 | 908 | 359 | 376 | 221 | 4.7 | 3.06 | 2.21 | 1.44
35 | Договорная цена | Кабель ВВГ 3х 1,5 | м | 10 | 17.46 |  |  |  | 175
36 | Договорная цена | Кабель ВВГ-НГ-LS 4х 1,5 | м | 20 | 23.9 |  |  |  | 478
37 | Договорная цена | Кабель ВВГнгFRLS 3х1,5 | м | 35 | 60.86 |  |  |  | 2130
38 | ТЕРм08-02-409-01 Пр. Минстроя Новосиб.обл. от 07.12.2010 №141 | Труба винипластовая по установленным конструкциям, по стенам и колоннам с креплением скобами, диаметр до 25 мм: гофротруба и кабель-канал ИНДЕКС К ПОЗИЦИИ: ТЕРм08-02-409-01 Индекс выпуск №4, июнь 2013 ОЗП=10,58; ЭМ=6,887; ЗПМ=10,58; МАТ=2,445 | 100 м | 2 | 11155.36 | 2795.02 | 4381.51 | 2444.09 | 22311 | 5590 | 8763 | 4888 | 23.8 | 47.6 | 15.91 | 31.82
39 | Договорная цена | Гофротруба.с протяж.d16 | м | 100 | 3.47 |  |  |  | 347
40 | Договорная цена | Кабель-канал ЭЛЕКОР 25*25мм | м | 100 | 20.51 |  |  |  | 2051
41 | Договорная цена | Клипса-держатель с защ.16 | шт | 200 | 1.53 |  |  |  | 306
42 | ТЕРм08-02-397-01 Пр. Минстроя Новосиб.обл. от 07.12.2010 №141 | Профиль перфорированный монтажный длиной 2 м ИНДЕКС К ПОЗИЦИИ: ТЕРм08-02-397-01 Индекс выпуск №4, июнь 2013 ОЗП=10,58; ЭМ=6,284; ЗПМ=10,58; МАТ=5,954 | 100 м | 0.06 | 6503.83 | 1256.59 | 1539.27 | 562.22 | 390 | 75 | 92 | 34 | 10.7 | 0.64 | 3.61 | 0.22
43 | Договорная цена | Лоток перф.100*50 ПР-ЛПМЗТ-100 | м | 6 | 110.17 |  |  |  | 661
ИТОГИ ПО СМЕТЕ:
Итого прямые затраты по смете в текущих ценах | [8 empty] | 245011 | 14633 | 10342 | 5269 |  | 121.92 |  | 34.26
Накладные расходы | [8 empty] | 16159
Сметная прибыль | [8 empty] | 10243
ВСЕГО по смете | [8 empty] | 320267.34 |  |  |  |  | 121.92 |  | 34.26
Итого Строительные работы | [8 empty] | 207391 |  |  |  |  | 2.21
Итого Монтажные работы | [8 empty] | 64022 |  |  |  |  | 119.71 |  | 34.26
Итого | [8 empty] | 271413 |  |  |  |  | 121.92 |  | 34.26
В том числе:
Материалы | [8 empty] | 220036
Машины и механизмы | [8 empty] | 10342
ФОТ | [8 empty] | 19902
Накладные расходы | [8 empty] | 16159
Сметная прибыль | [8 empty] | 10243
НДС 18% | [8 empty] | 48854.34
ВСЕГО по смете | [8 empty] | 320267.34 |  |  |  |  | 121.92 |  | 34.26
| Составил: | _______________________________ //
[должность, подпись (инициалы, фамилия)]
| Проверил: | _______________________________ //
[должность, подпись (инициалы, фамилия)]
Note on A2: <подпись 210 атрибут 950 текст>
Note on C94: <подпись 300 атрибут 970 значение> _______________________________ /<подпись 300 значение>/
Note on C98: <подпись 310 атрибут 970 значение> _______________________________ /<подпись 310 значение>/