## ЛСР 17 граф
СОГЛАСОВАНО: | [11 empty] | УТВЕРЖДАЮ:
Директор ООО "Атлант" | [15 empty] | Директор ООО "Развитие"
_________________ /Лаптев О.В/ | [11 empty] | _________________ /Захаров А.В./
" _____ " ________________ 20____ г. | [11 empty] | "____" ______________20____ г.
Магазин по адресу: Новосибирская область , г. Искитим, в 25 метрах на юго-запад от жилого дома по ул. Советская, 91 (кадастровый номер земельного участка 54:33:020653:5
(наименование стройки)
ЛОКАЛЬНЫЙ СМЕТНЫЙ РАСЧЕТ №
(локальная смета)
|  | на | Отопление
(наименование работ и затрат, наименование объекта)
Основание:
|  |  | Сметная стоимость строительных работ _______________________________________________________________________________________________ | [5 empty] | 546638.54 |  | руб.
|  |  | Средства на оплату труда _______________________________________________________________________________________________ | [5 empty] | 68389 |  | руб.
|  |  | Сметная трудоемкость _______________________________________________________________________________________________ | [5 empty] | 577.38 |  | чел.час
Составлен(а) в текущих (прогнозных) ценах по состоянию на ______________
№ пп | Обосно- вание | Наименование | Ед. изм. | Кол. | Стоимость единицы, руб. |  |  |  | Общая стоимость, руб. |  |  |  | Т/з осн. раб.на ед. | Т/з осн. раб. Всего | Т/з мех. на ед. | Т/з мех. Всего
[5 empty] | Всего | В том числе |  |  | Всего | В том числе
[6 empty] | Осн.З/п | Эк.Маш | З/пМех |  | Осн.З/п | Эк.Маш | З/пМех
1 | 2 | 3 | 4 | 5 | 6 | 7 | 8 | 9 | 10 | 11 | 12 | 13 | 14 | 15 | 16 | 17
Раздел 1. Отопление
1 | ТЕР18-05-001-01 Пр. Минстроя Новосиб.обл. от 07.12.2010 №141 | Установка насосов центробежных с электродвигателем, масса агрегата до 0,1 т 277,69 = 2 678,48 - 1 x 2 400,79 ИНДЕКС К ПОЗИЦИИ: ТЕР18-05-001-01 Индекс выпуск №4, июнь 2013 ОЗП=10,58; ЭМ=5,547; ЗПМ=10,58; МАТ=3,905 | 1 насос | 1 | 2145.59 | 1644.56 | 79.88 | 8.89 | 2146 | 1645 | 80 | 9 | 14.17 | 14.17 | 0.05 | 0.05
2 | Договорная цена | Насос циркуляционный Grundfos UPS25-40 N/180 (230V), серия 100 ИНДЕКС К ПОЗИЦИИ: ТЕР20-03-001-01 Индексы выпуск №3, июнь 2012 ОЗП=9,74; ЭМ=4,496; ЗПМ=9,74; МАТ=7,233 | шт | 1 | 11738.65 |  |  |  | 11739
3 | ТЕР16-05-001-01 Пр. Минстроя Новосиб.обл. от 07.12.2010 №141 | Установка вентилей, задвижек, затворов, клапанов обратных, кранов проходных на трубопроводах из стальных труб диаметром до 25 мм ИНДЕКС К ПОЗИЦИИ: ТЕР16-05-001-01 Индекс выпуск №4, июнь 2013 ОЗП=10,58; ЭМ=5,375; ЗПМ=10,58; МАТ=3,716 | 1 шт. | 136 | 424.87 | 166.53 | 21.93 |  | 57782 | 22648 | 2982 |  | 1.47 | 199.92
4 | Договорная цена | Кран шаровой проходной Ду15 Ру 1,6 мП BUGATTI ИНДЕКС К ПОЗИЦИИ: ТЕР20-03-001-01 Индексы выпуск №3, июнь 2012 ОЗП=9,74; ЭМ=4,496; ЗПМ=9,74; МАТ=7,233 | шт | 36 | 142.13 |  |  |  | 5117
5 | Договорная цена | Комплект для двухтрубной системы RA-N / RA 2994, Ду 15, прямой (код 013G3904 + 013G2994) с термостатом ИНДЕКС К ПОЗИЦИИ: ТЕР20-03-001-01 Индексы выпуск №3, июнь 2012 ОЗП=9,74; ЭМ=4,496; ЗПМ=9,74; МАТ=7,233 | шт | 30 | 1332.03 |  |  |  | 39961
6 | Договорная цена | Ручной запорный клапан RLV-15 прямой (никелированный ИНДЕКС К ПОЗИЦИИ: ТЕР20-03-001-01 Индексы выпуск №3, июнь 2012 ОЗП=9,74; ЭМ=4,496; ЗПМ=9,74; МАТ=7,233 | шт | 30 | 468.05 |  |  |  | 14042
7 | Договорная цена | Кран Маевского латунный Ру 10 ИНДЕКС К ПОЗИЦИИ: ТЕР20-03-001-01 Индексы выпуск №3, июнь 2012 ОЗП=9,74; ЭМ=4,496; ЗПМ=9,74; МАТ=7,233 | шт | 34 | 28.79 |  |  |  | 979
8 | Договорная цена | Клапан Danfoss USV-I 20 ручной балансировочный 003Z2132 ИНДЕКС К ПОЗИЦИИ: ТЕР20-03-001-01 Индексы выпуск №3, июнь 2012 ОЗП=9,74; ЭМ=4,496; ЗПМ=9,74; МАТ=7,233 | шт | 1 | 1339.48 |  |  |  | 1339
9 | Договорная цена | Клапан Danfoss USV-I Ду - 25 мм, kvs - 4.0 м3/ч ИНДЕКС К ПОЗИЦИИ: ТЕР20-03-001-01 Индексы выпуск №3, июнь 2012 ОЗП=9,74; ЭМ=4,496; ЗПМ=9,74; МАТ=7,233 | шт | 2 | 1835.66 |  |  |  | 3671
10 | Договорная цена | Балансировочный клапан Ду 20 Ру 1,6 мПа МSV-S 003Z4012 ИНДЕКС К ПОЗИЦИИ: ТЕР20-03-001-01 Индексы выпуск №3, июнь 2012 ОЗП=9,74; ЭМ=4,496; ЗПМ=9,74; МАТ=7,233 | шт | 1 | 925.03 |  |  |  | 925
11 | Договорная цена | Балансировочный клапан Ду 25 Ру 1,6 мПа МSV-S 003Z4013 ИНДЕКС К ПОЗИЦИИ: ТЕР20-03-001-01 Индексы выпуск №3, июнь 2012 ОЗП=9,74; ЭМ=4,496; ЗПМ=9,74; МАТ=7,233 | шт | 2 | 1221.08 |  |  |  | 2442
12 | ТЕР16-02-005-01 Пр. Минстроя Новосиб.обл. от 07.12.2010 №141 | Прокладка трубопроводов отопления и водоснабжения из стальных электросварных труб диаметром до 40 мм 877,42 = 3 752,42 - 100 x 28,75 ИНДЕКС К ПОЗИЦИИ: ТЕР16-02-005-01 Индекс выпуск №4, июнь 2013 ОЗП=10,58; ЭМ=6,015; ЗПМ=10,58; МАТ=4,931 | 100 м трубопровода | 5.15 | 8453.47 | 7420.49 | 914.88 | 33.96 | 43535 | 38216 | 4712 | 175 | 60.83 | 313.27 | 0.19 | 0.98
13 | ТСЦ-103-0013 Пр. Минстроя Новосиб.обл. от 07.12.2010 №141 | Трубы стальные сварные водогазопроводные с резьбой черные обыкновенные (неоцинкованные), диаметр условного прохода 15 мм, толщина стенки 2,8 мм ИНДЕКС К ПОЗИЦИИ: ТСЦ-103-0013 Трубы стальные сварные водогазопроводные с резьбой черные обыкновенные (неоцинкованные), диаметр условного прохода 15 мм, толщина стенки 2,8 мм МАТ=3,9207 | м | 165 | 35.6 |  |  |  | 5874
14 | ТСЦ-103-0014 Пр. Минстроя Новосиб.обл. от 07.12.2010 №141 | Трубы стальные сварные водогазопроводные с резьбой черные обыкновенные (неоцинкованные), диаметр условного прохода 20 мм, толщина стенки 2,8 мм ИНДЕКС К ПОЗИЦИИ: ТСЦ-103-0014 Трубы стальные сварные водогазопроводные с резьбой черные обыкновенные (неоцинкованные), диаметр условного прохода 20 мм, толщина стенки 2,8 мм МАТ=3,3233 | м | 150 | 46.16 |  |  |  | 6924
15 | ТСЦ-103-0015 Пр. Минстроя Новосиб.обл. от 07.12.2010 №141 | Трубы стальные сварные водогазопроводные с резьбой черные обыкновенные (неоцинкованные), диаметр условного прохода 25 мм, толщина стенки 3,2 мм ИНДЕКС К ПОЗИЦИИ: ТСЦ-103-0015 Трубы стальные сварные водогазопроводные с резьбой черные обыкновенные (неоцинкованные), диаметр условного прохода 25 мм, толщина стенки 3,2 мм МАТ=4,3303 | м | 120 | 66.47 |  |  |  | 7976
16 | ТСЦ-103-0016 Пр. Минстроя Новосиб.обл. от 07.12.2010 №141 | Трубы стальные сварные водогазопроводные с резьбой черные обыкновенные (неоцинкованные), диаметр условного прохода 32 мм, толщина стенки 3,2 мм ИНДЕКС К ПОЗИЦИИ: ТСЦ-103-0016 Трубы стальные сварные водогазопроводные с резьбой черные обыкновенные (неоцинкованные), диаметр условного прохода 32 мм, толщина стенки 3,2 мм МАТ=4,1017 | м | 70 | 85.93 |  |  |  | 6015
17 | ТСЦ-103-0017 Пр. Минстроя Новосиб.обл. от 07.12.2010 №141 | Трубы стальные сварные водогазопроводные с резьбой черные обыкновенные (неоцинкованные), диаметр условного прохода 40 мм, толщина стенки 3,5 мм ИНДЕКС К ПОЗИЦИИ: ТСЦ-103-0017 Трубы стальные сварные водогазопроводные с резьбой черные обыкновенные (неоцинкованные), диаметр условного прохода 40 мм, толщина стенки 3,5 мм МАТ=3,9858 | м | 10 | 106.78 |  |  |  | 1068
18 | ТЕР18-03-004-06 Пр. Минстроя Новосиб.обл. от 07.12.2010 №141 | Установка регистров из стальных сварных труб диаметром нитки 70 мм ИНДЕКС К ПОЗИЦИИ: ТЕР18-03-004-06 Индекс выпуск №4, июнь 2013 ОЗП=10,58; ЭМ=6,222; ЗПМ=10,58; МАТ=5,7 | 100 м труб нитки регистра | 0.158 | 37908.41 | 1840.18 | 400.14 | 19.68 | 5990 | 291 | 63 | 3 | 16.24 | 2.57 | 0.11 | 0.02
19 | ТЕР18-03-001-03 Пр. Минстроя Новосиб.обл. от 07.12.2010 №141 | Установка конвекторов 1 334,73 = 22 280,73 - 100 x 209,46 ИНДЕКС К ПОЗИЦИИ: ТЕР18-03-001-03 Индекс выпуск №4, июнь 2013 ОЗП=10,58; ЭМ=6,488; ЗПМ=10,58; МАТ=5,625 | 100 кВт радиаторов и конвекторов | 0.4407 | 12801.05 | 10819.95 | 1697.65 | 164.84 | 5641 | 4768 | 748 | 73 | 96.57 | 42.56 | 1.06 | 0.47
20 | Договорная цена Пр. Минстроя Новосиб.обл. от 07.12.2010 №141 | Биметаллические секционные радиаторы РБС-500 ИНДЕКС К ПОЗИЦИИ: ТСЦ-301-0420 Конвекторы отопительные типа АККОРД с креплениями без кожуха МАТ=5,9172 | секция | 226 | 482.61 |  |  |  | 109070
21 | ТЕР26-01-003-01 Пр. Минстроя Новосиб.обл. от 07.12.2010 №141 | Изоляция трубопроводов цилиндрами и полуцилиндрами из минеральной ваты на синтетическом связующем 1 019,70 = 2 341,72 - 1,032 x 1 281,03 ИНДЕКС К ПОЗИЦИИ: ТЕР26-01-003-01 Индекс выпуск №4, июнь 2013 ОЗП=10,58; ЭМ=6,372; ЗПМ=10,58; МАТ=4,139 | 1 м3 изоляции | 0.26012 | 5648.93 | 2156.1 | 330.39 |  | 1469 | 561 | 86 |  | 18.8 | 4.89
22 | Договорная цена | Изоляция толщиной 30 мм диам.25 ROCKWOOL ИНДЕКС К ПОЗИЦИИ: ТЕР20-03-001-01 Индексы выпуск №3, июнь 2012 ОЗП=9,74; ЭМ=4,496; ЗПМ=9,74; МАТ=7,233 | м | 14 | 181.04 |  |  |  | 2535
23 | Договорная цена | Изоляция толщиной 30 мм диам.20 ROCKWOOL ИНДЕКС К ПОЗИЦИИ: ТЕР20-03-001-01 Индексы выпуск №3, июнь 2012 ОЗП=9,74; ЭМ=4,496; ЗПМ=9,74; МАТ=7,233 | м | 15 | 158.26 |  |  |  | 2374
24 | Договорная цена | Изоляция толщиной 30 мм диам.32 ROCKWOOL ИНДЕКС К ПОЗИЦИИ: ТЕР20-03-001-01 Индексы выпуск №3, июнь 2012 ОЗП=9,74; ЭМ=4,496; ЗПМ=9,74; МАТ=7,233 | м | 14 | 188.56 |  |  |  | 2640
25 | Договорная цена | Изоляция толщиной 20 мм диам.15 ROCKWOOL ИНДЕКС К ПОЗИЦИИ: ТЕР20-03-001-01 Индексы выпуск №3, июнь 2012 ОЗП=9,74; ЭМ=4,496; ЗПМ=9,74; МАТ=7,233 | м | 16 | 156.81 |  |  |  | 2509
Итого по разделу 1 Отопление | [8 empty] | 463253 |  |  |  |  | 577.38 |  | 1.52
ИТОГИ ПО СМЕТЕ:
Итого прямые затраты по смете в текущих ценах | [8 empty] | 343763 | 68129 | 8671 | 260 |  | 577.38 |  | 1.52
Накладные расходы | [8 empty] | 74410
Сметная прибыль | [8 empty] | 45080
Итого | [8 empty] | 463253 |  |  |  |  | 577.38 |  | 1.52
В том числе:
Материалы | [8 empty] | 266963
Машины и механизмы | [8 empty] | 8671
ФОТ | [8 empty] | 68389
Накладные расходы | [8 empty] | 74410
Сметная прибыль | [8 empty] | 45080
НДС 18% | [8 empty] | 83385.54
ВСЕГО по смете | [8 empty] | 546638.54 |  |  |  |  | 577.38 |  | 1.52
| Составил: | _______________________________ //
[должность, подпись (инициалы, фамилия)]
| Проверил: | _______________________________ //
[должность, подпись (инициалы, фамилия)]