## ЛСР 17 граф
СОГЛАСОВАНО: | [11 empty] | УТВЕРЖДАЮ:
Директор ООО "Атлант" | [15 empty] | Директор ООО "Развитие"
_________________ /Лаптев О.В/ | [11 empty] | _________________ /Захаров А.В./
" _____ " ________________ 20____ г. | [11 empty] | "____" ______________20____ г.
Магазин по адресу: Новосибирская область , г. Искитим, в 25 метрах на юго-запад от жилого дома по ул. Советская, 91 (кадастровый номер земельного участка 54:33:020653:5
(наименование стройки)
ЛОКАЛЬНЫЙ СМЕТНЫЙ РАСЧЕТ №
(локальная смета)
|  | на | Устройство подпорной стенки
(наименование работ и затрат, наименование объекта)
Основание:
|  |  | Сметная стоимость строительных работ _______________________________________________________________________________________________ | [5 empty] | 2715240.77 |  | руб.
|  |  | Средства на оплату труда _______________________________________________________________________________________________ | [5 empty] | 294413.79 |  | руб.
|  |  | Сметная трудоемкость _______________________________________________________________________________________________ | [5 empty] | _______________________________________________________________________________________________2401,26 |  | чел.час
Составлен(а) в текущих (прогнозных) ценах по состоянию на ______________
№ пп | Обосно- вание | Наименование | Ед. изм. | Кол. | Стоимость единицы, руб. |  |  |  | Общая стоимость, руб. |  |  |  | Т/з осн. раб.на ед. | Т/з осн. раб. Всего | Т/з мех. на ед. | Т/з мех. Всего
[5 empty] | Всего | В том числе |  |  | Всего | В том числе
[6 empty] | Осн.З/п | Эк.Маш | З/пМех |  | Осн.З/п | Эк.Маш | З/пМех
1 | 2 | 3 | 4 | 5 | 6 | 7 | 8 | 9 | 10 | 11 | 12 | 13 | 14 | 15 | 16 | 17
Раздел 1. Земляные работы
1 | ТЕР01-01-030-06 Пр. Минстроя Новосиб.обл. от 07.12.2010 №141 | Разработка грунта с перемещением до 10 м бульдозерами мощностью 79 кВт (108 л.с.), группа грунтов 2 ИНДЕКС К ПОЗИЦИИ: ТЕР01-01-030-06 Индекс выпуск №4, июнь 2013 ОЗП=10,58; ЭМ=5,289; ЗПМ=10,58 | 1000 м3 грунта | 0.73525 | 5607.82 |  | 5607.82 | 1426.4 | 4123.15 |  | 4123.15 | 1048.76 |  |  | 7.49 | 5.51
2 | ТЕР01-01-030-14 Пр. Минстроя Новосиб.обл. от 07.12.2010 №141 | При перемещении грунта на каждые последующие 10 м добавлять к расценке 01-01-030-06 (ПЗ=4 (ОЗП=4; ЭМ=4 к расх.; ЗПМ=4; МАТ=4 к расх.; ТЗ=4; ТЗМ=4)) ИНДЕКС К ПОЗИЦИИ: ТЕР01-01-030-14 Индекс выпуск №4, июнь 2013 ОЗП=10,58; ЭМ=5,289; ЗПМ=10,58 | 1000 м3 грунта | 0.73525 | 17759.4 |  | 17759.4 | 4517.24 | 13057.6 |  | 13057.6 | 3321.3 |  |  | 23.72 | 17.44
3 | ТЕР01-01-013-08 Пр. Минстроя Новосиб.обл. от 07.12.2010 №141 | Разработка грунта с погрузкой на автомобили-самосвалы экскаваторами с ковшом вместимостью 0,65 (0,5-1) м3, группа грунтов 2 ИНДЕКС К ПОЗИЦИИ: ТЕР01-01-013-08 Индекс выпуск №4, июнь 2013 ОЗП=10,58; ЭМ=5,185; ЗПМ=10,58; МАТ=7,379 | 1000 м3 грунта | 0.26267 | 29154.49 | 1111.85 | 27996.67 | 6004.04 | 7658.01 | 292.05 | 7353.89 | 1577.08 | 11.41 | 3 | 33.09 | 8.69
4 | ФССЦпг03-21-01-010 Пр. Минрегион от 20.07.11 №354 | Перевозка грузов автомобилями-самосвалами грузоподъемностью 10 т, работающих вне карьера, на расстояние: до 10 км I класс груза ИНДЕКС К ПОЗИЦИИ: ФССЦпг03-21-01-010 Индексы выпуск №4, июнь 2013 ЭМ=8,554 | 1 т груза | 446.539 | 97.69 |  | 97.69 |  | 43622.39 |  | 43622.39
5 | ТЕР01-01-016-01 Пр. Минстроя Новосиб.обл. от 07.12.2010 №141 | Работа на отвале, группа грунтов 1 ИНДЕКС К ПОЗИЦИИ: ТЕР01-01-016-01 Индекс выпуск №4, июнь 2013 ОЗП=10,58; ЭМ=5,309; ЗПМ=10,58; МАТ=7,379 | 1000 м3 грунта | 0.26267 | 2815.55 | 291.37 | 2501.23 | 620.83 | 739.56 | 76.53 | 657 | 163.07 | 2.99 | 0.79 | 3.26 | 0.86
6 | ТЕР01-01-033-01 Пр. Минстроя Новосиб.обл. от 07.12.2010 №141 | Засыпка траншей и котлованов с перемещением грунта до 5 м бульдозерами мощностью 59 кВт (80 л.с.), группа грунтов 1 ИНДЕКС К ПОЗИЦИИ: ТЕР01-01-033-01 Индекс выпуск №4, июнь 2013 ОЗП=10,58; ЭМ=5,352; ЗПМ=10,58 | 1000 м3 грунта | 0.73525 | 4889.59 |  | 4889.59 | 1357.31 | 3595.07 |  | 3595.07 | 997.96 |  |  | 7.6 | 5.59
7 | ТЕР01-01-033-07 Пр. Минстроя Новосиб.обл. от 07.12.2010 №141 | При перемещении грунта на каждые последующие 5 м добавлять к расценке 01-01-033-01 (ПЗ=8 (ОЗП=8; ЭМ=8 к расх.; ЗПМ=8; МАТ=8 к расх.; ТЗ=8; ТЗМ=8)) ИНДЕКС К ПОЗИЦИИ: ТЕР01-01-033-07 Индекс выпуск №4, июнь 2013 ОЗП=10,58; ЭМ=5,352; ЗПМ=10,58 | 1000 м3 грунта | 0.73525 | 21925.65 |  | 21925.65 | 6086.46 | 16120.83 |  | 16120.83 | 4475.07 |  |  | 34.08 | 25.06
8 | ТЕР01-02-001-01 Пр. Минстроя Новосиб.обл. от 07.12.2010 №141 | Уплотнение грунта прицепными катками на пневмоколесном ходу 25 т на первый проход по одному следу при толщине слоя 25 см ИНДЕКС К ПОЗИЦИИ: ТЕР01-02-001-01 Индекс выпуск №4, июнь 2013 ОЗП=10,58; ЭМ=5,29; ЗПМ=10,58 | 1000 м3 уплотненного грунта | 0.73525 | 13070.69 |  | 13070.69 | 3283.19 | 9610.22 |  | 9610.22 | 2413.97 |  |  | 17.24 | 12.68
9 | ТЕР01-02-006-01 Пр. Минстроя Новосиб.обл. от 07.12.2010 №141 | Полив водой уплотняемого грунта насыпей ИНДЕКС К ПОЗИЦИИ: ТЕР01-02-006-01 Индекс выпуск №4, июнь 2013 ОЗП=10,58; ЭМ=4,918; ЗПМ=10,58; МАТ=6,851 | 1000 м3 уплотненного грунта | 0.73525 | 11391.39 | 1249.5 | 9086.84 | 2133.99 | 8375.52 | 918.69 | 6681.1 | 1569.02 | 13.91 | 10.23 | 13.91 | 10.23
Итого по разделу 1 Земляные работы | [8 empty] | 127295.09 |  |  |  |  | 14.02 |  | 86.06
Раздел 2. Устройство подпорной стенки
10 | ТЕР06-01-001-01 Пр. Минстроя Новосиб.обл. от 07.12.2010 №141 | Устройство бетонной подготовки 5 773,64 = 75 962,90 - 102 x 688,13 ИНДЕКС К ПОЗИЦИИ: ТЕР06-01-001-01 Индекс выпуск №4, июнь 2013 ОЗП=10,58; ЭМ=5,442; ЗПМ=10,58; МАТ=4,561 | 100 м3 бетона, бутобетона и железобетона в деле | 0.31 | 37895.93 | 17539.52 | 9784.88 | 3214.63 | 11747.74 | 5437.25 | 3033.31 | 996.54 | 180 | 55.8 | 18 | 5.58
12 | ТСЦ-401-0064 Пр. Минстроя Новосиб.обл. от 07.12.2010 №141 | Бетон тяжелый, крупность заполнителя 20 мм, класс В10 (М150) ИНДЕКС К ПОЗИЦИИ: ТСЦ-401-0064 Бетон тяжелый, крупность заполнителя 20 мм, класс В10 (М150) МАТ=4,2801 | м3 | 31.62 | 3128.62 |  |  |  | 98926.96
14 | ТЕР06-01-024-06 Пр. Минстроя Новосиб.обл. от 07.12.2010 №141 | Устройство стен подвалов и подпорных стен железобетонных высотой до 6 м, толщиной до 300 мм 108 333,18 = 185 061,74 - 12,9 x 5 947,95 ИНДЕКС К ПОЗИЦИИ: ТЕР06-01-024-06 Индекс выпуск №4, июнь 2013 ОЗП=10,58; ЭМ=5,448; ЗПМ=10,58; МАТ=4,175 | 100 м3 бетона, бутобетона и железобетона в деле | 1.99 | 531164 | 118421.62 | 30736.47 | 7385.9 | 1057016.36 | 235659.02 | 61165.58 | 14697.94 | 1084.59 | 2158.33 | 41.43 | 82.45
16 | ТСЦ-204-0026 Пр. Минстроя Новосиб.обл. от 07.12.2010 №141 | Горячекатаная арматурная сталь периодического профиля класса А-III, диаметром 25-28 мм ИНДЕКС К ПОЗИЦИИ: ТСЦ-204-0026 Горячекатаная арматурная сталь периодического профиля класса А-III, диаметром 25-28 мм МАТ=4,1942 | т | 10.8816 | 24946.89 |  |  |  | 271462.08
17 | ТСЦ-204-0025 Пр. Минстроя Новосиб.обл. от 07.12.2010 №141 | Горячекатаная арматурная сталь периодического профиля класса А-III, диаметром 20-22 мм ИНДЕКС К ПОЗИЦИИ: ТСЦ-204-0025 Горячекатаная арматурная сталь периодического профиля класса А-III, диаметром 20-22 мм МАТ=3,7943 | т | 4.031 | 24929.73 |  |  |  | 100492.74
18 | ТСЦ-204-0022 Пр. Минстроя Новосиб.обл. от 07.12.2010 №141 | Горячекатаная арматурная сталь периодического профиля класса А-III, диаметром 12 мм ИНДЕКС К ПОЗИЦИИ: ТСЦ-204-0022 Горячекатаная арматурная сталь периодического профиля класса А-III, диаметром 12 мм МАТ=3,989 | т | 1.2104 | 25598.65 |  |  |  | 30984.61
19 | ТСЦ-204-0021 Пр. Минстроя Новосиб.обл. от 07.12.2010 №141 | Горячекатаная арматурная сталь периодического профиля класса А-III, диаметром 10 мм ИНДЕКС К ПОЗИЦИИ: ТСЦ-204-0021 Горячекатаная арматурная сталь периодического профиля класса А-III, диаметром 10 мм МАТ=4,1679 | т | 1.0118 | 26631.3 |  |  |  | 26946.61
20 | ТСЦ-204-0020 Пр. Минстроя Новосиб.обл. от 07.12.2010 №141 | Горячекатаная арматурная сталь периодического профиля класса А-III, диаметром 8 мм ИНДЕКС К ПОЗИЦИИ: ТСЦ-204-0020 Горячекатаная арматурная сталь периодического профиля класса А-III, диаметром 8 мм МАТ=3,8763 | т | 1.428 | 25307.35 |  |  |  | 36138.9
26 | ТЕР06-01-015-06 Пр. Минстроя Новосиб.обл. от 07.12.2010 №141 | Установка стальных конструкций, остающихся в теле бетона:дренажные гильзы Ду100мм б=4мм ИНДЕКС К ПОЗИЦИИ: ТЕР06-01-015-06 Индекс выпуск №4, июнь 2013 ОЗП=10,58; ЭМ=5,923; ЗПМ=10,58; МАТ=4,762 | 1 т | 0.04473 | 47824.97 | 5568.36 | 3677.65 | 312.53 | 2139.21 | 249.07 | 164.5 | 13.98 | 46.33 | 2.07 | 1.75 | 0.08
27 | ТЕР08-01-003-07 Пр. Минстроя Новосиб.обл. от 07.12.2010 №141 | Гидроизоляция боковая обмазочная битумная в 2 слоя по выровненной поверхности бутовой кладки, кирпичу, бетону ИНДЕКС К ПОЗИЦИИ: ТЕР08-01-003-07 Индекс выпуск №4, июнь 2013 ОЗП=10,58; ЭМ=5,327; ЗПМ=10,58; МАТ=7,436 | 100 м2 изолируемой поверхности | 4.3262 | 10492.89 | 2518.89 | 465.21 |  | 45394.34 | 10897.22 | 2012.59 |  | 21.2 | 91.72
28 | ТЕР11-01-002-04 Пр. Минстроя Новосиб.обл. от 07.12.2010 №141 | Устройство подстилающих слоев щебеночных:дренажной призмы ИНДЕКС К ПОЗИЦИИ: ТЕР11-01-002-04 Индекс выпуск №4, июнь 2013 ОЗП=10,58; ЭМ=5,381; ЗПМ=10,58; МАТ=5,664 | 1 м3 подстилающего слоя | 14.85 | 2108.92 | 412.83 | 290.74 | 73.21 | 31317.46 | 6130.53 | 4317.49 | 1087.17 | 3.73 | 55.39 | 0.55 | 8.17
29 | ТЕР01-02-033-01 Пр. Минстроя Новосиб.обл. от 07.12.2010 №141 | Засыпка пазух котлованов спецсооружений дренирующим песком ИНДЕКС К ПОЗИЦИИ: ТЕР01-02-033-01 Индекс выпуск №4, июнь 2013 ОЗП=10,58; ЭМ=5,372; ЗПМ=10,58; МАТ=5,374 | 10 м3 | 1.782 | 9262.83 | 1206.33 | 532.37 | 135.74 | 16506.36 | 2149.68 | 948.68 | 241.89 | 13.43 | 23.93 | 0.93 | 1.66
Итого по разделу 2 Устройство подпорной стенки | [8 empty] | 2124223.01 |  |  |  |  | 2387.24 |  | 97.94
ИТОГИ ПО СМЕТЕ:
Итого прямые затраты по смете в текущих ценах | [8 empty] | 1835975.72 | 261810.04 | 176463.4 | 32603.75 |  | 2401.26 |  | 184
Накладные расходы | [8 empty] | 262967.19
Сметная прибыль | [8 empty] | 152575.19
Итого | [8 empty] | 2251518.1 |  |  |  |  | 2401.26 |  | 184
В том числе:
Материалы | [8 empty] | 1397702.28
Машины и механизмы | [8 empty] | 176463.4
ФОТ | [8 empty] | 294413.79
Накладные расходы | [8 empty] | 262967.19
Сметная прибыль | [8 empty] | 152575.19
Производство работ в зимнее время ГСН 81-05-02-2007 п.11.4. табл.4 2,2% | [8 empty] | 49533.4
Итого | [8 empty] | 2301051.5
НДС 18% | [8 empty] | 414189.27
ВСЕГО по смете | [8 empty] | 2715240.77 |  |  |  |  | 2401.26 |  | 184
| Составил: | _______________________________ //
[должность, подпись (инициалы, фамилия)]
| Проверил: | _______________________________ //
[должность, подпись (инициалы, фамилия)]
Note on A2: <подпись 210 атрибут 950 текст>
Note on C68: <подпись 300 атрибут 970 значение> _______________________________ /<подпись 300 значение>/
Note on C72: <подпись 310 атрибут 970 значение> _______________________________ /<подпись 310 значение>/