## ЛСР 17 граф
СОГЛАСОВАНО: | [11 empty] | УТВЕРЖДАЮ:
Директор ООО "Атлант" | [15 empty] | Директор ООО "Развитие"
_________________ /Лаптев О.В/ | [11 empty] | _________________ /Захаров А.В./
" _____ " ________________ 20____ г. | [11 empty] | "____" ______________20____ г.
Магазин по адресу: Новосибирская область , г. Искитим, в 25 метрах на юго-запад от жилого дома по ул. Советская, 91 (кадастровый номер земельного участка 54:33:020653:5
(наименование стройки)
ЛОКАЛЬНЫЙ СМЕТНЫЙ РАСЧЕТ №
(локальная смета)
|  | на | Узел учёта тепла
(наименование работ и затрат, наименование объекта)
Основание:
|  |  | Сметная стоимость _______________________________________________________________________________________________ | [5 empty] | 149175.6 |  | руб.
|  |  | строительных работ _______________________________________________________________________________________________ | [5 empty] | 88569 |  | руб.
|  |  | монтажных работ _______________________________________________________________________________________________ | [5 empty] | 37851 |  | руб.
|  |  | Средства на оплату труда _______________________________________________________________________________________________ | [5 empty] | 12602 |  | руб.
|  |  | Сметная трудоемкость _______________________________________________________________________________________________ | [5 empty] | 81.28 |  | чел.час
Составлен(а) в текущих (прогнозных) ценах по состоянию на ______________
№ пп | Обосно- вание | Наименование | Ед. изм. | Кол. | Стоимость единицы, руб. |  |  |  | Общая стоимость, руб. |  |  |  | Т/з осн. раб.на ед. | Т/з осн. раб. Всего | Т/з мех. на ед. | Т/з мех. Всего
[5 empty] | Всего | В том числе |  |  | Всего | В том числе
[6 empty] | Осн.З/п | Эк.Маш | З/пМех |  | Осн.З/п | Эк.Маш | З/пМех
1 | 2 | 3 | 4 | 5 | 6 | 7 | 8 | 9 | 10 | 11 | 12 | 13 | 14 | 15 | 16 | 17
Раздел 1. Узёл учёта тепла
1 | ТЕР16-06-005-01 Пр. Минстроя Новосиб.обл. от 07.12.2010 №141 | Установка счетчиков (водомеров) диаметром до 40 мм 6,71 = 1 064,77 - 1 x 1 058,06 ИНДЕКС К ПОЗИЦИИ: ТЕР16-06-005-01 Индекс выпуск №4, июнь 2013 ОЗП=10,58; ЭМ=6,516; ЗПМ=10,58; МАТ=2,454 | 1 счетчик (водомер) | 4 | 58.4 | 48.14 | 7.95 |  | 234 | 193 | 32 |  | 0.41 | 1.64
2 | Договорная цена | Теплосчетчик. Номер в Госреестре СИ № 43409-09;Логика 8941-Э1 с тепловычислителем СПТ941.10 и гильзами | к-т | 1 | 21694.92 |  |  |  | 21695
3 | Договорная цена | Преобразователь расхода ПРЭМ- 20 ГС L0/-/- Класс B1 с источниками питания | шт | 3 | 16759.32 |  |  |  | 50278
4 | ТЕРм10-02-016-06 Пр. Минстроя Новосиб.обл. от 07.12.2010 №141 | Отдельно устанавливаемый преобразователь или блок питания ИНДЕКС К ПОЗИЦИИ: ТЕРм10-02-016-06 Индекс выпуск №4, июнь 2013 ОЗП=10,58; ЭМ=5,263; ЗПМ=10,58; МАТ=5,308 | 1 шт. | 4 | 1913.97 | 1398.78 | 249.52 | 58.61 | 7656 | 5595 | 998 | 234 | 10.1 | 40.4 | 0.44 | 1.76
5 | Договорная цена | Источник питания ~220/ 12В; ТУ4354-004-46526536-2006 БП30Б-Д3-12 | шт | 1 | 1144.07 |  |  |  | 1144
6 | Договорная цена | Адаптер АПС-45 | шт | 1 | 737.29 |  |  |  | 737
7 | ТЕР18-07-001-04 Пр. Минстроя Новосиб.обл. от 07.12.2010 №141 | Установка термометров в оправе прямых и угловых 5,39 = 330,90 - 1 x 325,51 ИНДЕКС К ПОЗИЦИИ: ТЕР18-07-001-04 Индекс выпуск №4, июнь 2013 ОЗП=10,58; ЗПМ=10,58; МАТ=2,591 | 1 компл. | 1 | 41.45 | 36.4 |  |  | 41 | 36 |  |  | 0.31 | 0.31
8 | Договорная цена | Комплект термометров сопротивления платиновых, технических, разностных 100П, четырехпроводных, с поверкой Danfoss КТПТР-01-1-100 | к-т | 1 | 1996.61 |  |  |  | 1997
9 | Договорная цена | Имитатор расходомера Ду20 | шт | 1 | 677.97 |  |  |  | 678
10 | Договорная цена | Имитатор расходомера Ду32 | шт | 2 | 762.71 |  |  |  | 1525
11 | ТЕР16-02-007-01 Пр. Минстроя Новосиб.обл. от 07.12.2010 №141 | Установка фланцевых соединений на стальных трубопроводах диаметром 32 мм 36,88 = 87,68 - 2 x 25,40 ИНДЕКС К ПОЗИЦИИ: ТЕР16-02-007-01 Индекс выпуск №4, июнь 2013 ОЗП=10,58; ЭМ=5,306; ЗПМ=10,58; МАТ=4,589 | 1 соединение | 8 | 240.03 | 118.92 | 25.52 |  | 1920 | 951 | 204 |  | 0.96 | 7.68
12 | Договорная цена | Фланец стальной 1-32-16 | шт | 6 | 139.83 |  |  |  | 839
13 | Договорная цена | Переход К32х2,5-25х2,0 | шт | 2 | 182.2 |  |  |  | 364
14 | ТЕРм08-03-526-01 Пр. Минстроя Новосиб.обл. от 07.12.2010 №141 | Автомат одно-, двух-, трехполюсный, устанавливаемый на конструкции на стене или колонне, на ток до 25 А ИНДЕКС К ПОЗИЦИИ: ТЕРм08-03-526-01 Индекс выпуск №4, июнь 2013 ОЗП=10,58; ЭМ=4,877; ЗПМ=10,58; МАТ=3,828 | 1 шт. | 3 | 1095.67 | 185.36 | 5.56 |  | 3287 | 556 | 17 |  | 1.56 | 4.68
15 | Договорная цена | Выключатель автоматический двухполюсный Iн=1А, хар-ка С,ВА47-29-2р 1А | шт | 3 | 82.07 |  |  |  | 246
16 | ТЕРм08-02-412-02 Пр. Минстроя Новосиб.обл. от 07.12.2010 №141 | Затягивание провода в проложенные трубы и металлические рукава первого одножильного или многожильного в общей оплетке, суммарное сечение до 6 мм2 ИНДЕКС К ПОЗИЦИИ: ТЕРм08-02-412-02 Индекс выпуск №4, июнь 2013 ОЗП=10,58; ЭМ=5,771; ЗПМ=10,58; МАТ=3,484 | 100 м | 0.03 | 1612.45 | 791.49 | 33.82 | 3.6 | 48 | 24 | 1 |  | 6.74 | 0.2 | 0.02
17 | Договорная цена | Провод ПЩ 4,0 мм2 | м | 3 | 542.37 |  |  |  | 1627
18 | ТЕРм08-02-412-01 Пр. Минстроя Новосиб.обл. от 07.12.2010 №141 | Затягивание провода в проложенные трубы и металлические рукава первого одножильного или многожильного в общей оплетке, суммарное сечение до 2,5 мм2 ИНДЕКС К ПОЗИЦИИ: ТЕРм08-02-412-01 Индекс выпуск №4, июнь 2013 ОЗП=10,58; ЭМ=5,771; ЗПМ=10,58; МАТ=3,476 | 100 м | 1.02 | 1459.15 | 658.82 | 16.91 | 1.8 | 1488 | 672 | 17 | 2 | 5.61 | 5.72 | 0.01 | 0.01
19 | Договорная цена | Кабель медный экранированный КММ 4х0,35 | м | 20 | 14.75 |  |  |  | 295
20 | Договорная цена | Кабель медный экранированный КММ 2х0,35 | м | 33 | 10.42 |  |  |  | 344
21 | Договорная цена | Кабель ШВВП 2х0,5 | м | 34 | 4.75 |  |  |  | 162
22 | Договорная цена | Кабель ВВГ-НГ-3*2.5 | м | 15 | 28.56 |  |  |  | 428
23 | ТЕРм08-02-409-01 Пр. Минстроя Новосиб.обл. от 07.12.2010 №141 | Труба винипластовая по установленным конструкциям, по стенам и колоннам с креплением скобами, диаметр до 25 мм ИНДЕКС К ПОЗИЦИИ: ТЕРм08-02-409-01 Индекс выпуск №4, июнь 2013 ОЗП=10,58; ЭМ=6,887; ЗПМ=10,58; МАТ=2,445 | 100 м | 0.77 | 11155.36 | 2795.02 | 4381.51 | 2444.09 | 8590 | 2152 | 3374 | 1882 | 23.8 | 18.33 | 15.91 | 12.25
24 | Договорная цена | Гофротруба.с протяж.d20 | м | 52 | 4.83 |  |  |  | 251
25 | Договорная цена | Гофротруба.с протяж.d25 | м | 25 | 6.95 |  |  |  | 174
26 | ТЕРм08-03-572-03 Пр. Минстроя Новосиб.обл. от 07.12.2010 №141 | Блок управления шкафного исполнения или распределительный пункт (шкаф), устанавливаемый на стене, высота и ширина до 600х600 мм ИНДЕКС К ПОЗИЦИИ: ТЕРм08-03-572-03 Индекс выпуск №4, июнь 2013 ОЗП=10,58; ЭМ=5,613; ЗПМ=10,58; МАТ=4,346 | 1 шт. | 1 | 1184.34 | 287.46 | 199.82 | 17.88 | 1184 | 287 | 200 | 18 | 2.32 | 2.32 | 0.1 | 0.1
27 | Договорная цена | Щит учета ЩУ, состоящий из шкафа металлического размером 350х466х170 (2-1-Н-IP31) | шт | 1 | 1525.42 |  |  |  | 1525
Итого по разделу 1 Узёл учёта тепла | [8 empty] | 126420 |  |  |  |  | 81.28 |  | 14.12
ИТОГИ ПО СМЕТЕ:
Итого прямые затраты по смете в текущих ценах | [8 empty] | 108757 | 10466 | 4843 | 2136 |  | 81.28 |  | 14.12
Накладные расходы | [8 empty] | 10479
Сметная прибыль | [8 empty] | 7184
ВСЕГО по смете | [8 empty] | 149175.6 |  |  |  |  | 81.28 |  | 14.12
Итого Строительные работы | [8 empty] | 88569 |  |  |  |  | 9.63
Итого Монтажные работы | [8 empty] | 37851 |  |  |  |  | 71.65 |  | 14.12
Итого | [8 empty] | 126420 |  |  |  |  | 81.28 |  | 14.12
В том числе:
Материалы | [8 empty] | 93448
Машины и механизмы | [8 empty] | 4843
ФОТ | [8 empty] | 12602
Накладные расходы | [8 empty] | 10479
Сметная прибыль | [8 empty] | 7184
НДС 18% | [8 empty] | 22755.6
ВСЕГО по смете | [8 empty] | 149175.6 |  |  |  |  | 81.28 |  | 14.12
| Составил: | _______________________________ //
[должность, подпись (инициалы, фамилия)]
| Проверил: | _______________________________ //
[должность, подпись (инициалы, фамилия)]
Note on C74: <подпись 300 атрибут 970 значение> _______________________________ /<подпись 300 значение>/
Note on C78: <подпись 310 атрибут 970 значение> _______________________________ /<подпись 310 значение>/
Note on A2: <подпись 210 атрибут 950 текст>