## ЛСР 17 граф
СОГЛАСОВАНО: | [11 empty] | УТВЕРЖДАЮ:
Директор ООО "Атлант" | [15 empty] | Директор ООО "Развитие"
_________________ /Лаптев О.В/ | [11 empty] | _________________ /Захаров А.В./
" _____ " ________________ 20____ г. | [11 empty] | "____" ______________20____ г.
Магазин по адресу: Новосибирская область , г. Искитим, в 25 метрах на юго-запад от жилого дома по ул. Советская, 91 (кадастровый номер земельного участка 54:33:020653:5
(наименование стройки)
ЛОКАЛЬНЫЙ СМЕТНЫЙ РАСЧЕТ №
(локальная смета)
|  | на | Узел учёта холодной воды
(наименование работ и затрат, наименование объекта)
Основание:
|  |  | Сметная стоимость _______________________________________________________________________________________________ | [5 empty] | 19150.03 |  | руб.
|  |  | строительных работ _______________________________________________________________________________________________ | [5 empty] | 15237.73 |  | руб.
|  |  | монтажных работ _______________________________________________________________________________________________ | [5 empty] | 991.11 |  | руб.
|  |  | Средства на оплату труда _______________________________________________________________________________________________ | [5 empty] | 2646.61 |  | руб.
|  |  | Сметная трудоемкость _______________________________________________________________________________________________ | [5 empty] | _______________________________________________________________________________________________22,87 |  | чел.час
Составлен(а) в текущих (прогнозных) ценах по состоянию на ______________
№ пп | Обосно- вание | Наименование | Ед. изм. | Кол. | Стоимость единицы, руб. |  |  |  | Общая стоимость, руб. |  |  |  | Т/з осн. раб.на ед. | Т/з осн. раб. Всего | Т/з мех. на ед. | Т/з мех. Всего
[5 empty] | Всего | В том числе |  |  | Всего | В том числе
[6 empty] | Осн.З/п | Эк.Маш | З/пМех |  | Осн.З/п | Эк.Маш | З/пМех
1 | 2 | 3 | 4 | 5 | 6 | 7 | 8 | 9 | 10 | 11 | 12 | 13 | 14 | 15 | 16 | 17
Раздел 1. Водомерный узел
1 | ТЕР16-06-002-01 Пр. Минстроя Новосиб.обл. от 07.12.2010 №141 | Установка водомерных узлов, поставляемых на место монтажа собранными в блоки, без обводной линии диаметром ввода до 65 мм, диаметром водомера до 40 мм 511,09 = 1 620,52 - 1 x 51,19 - 1 x 1 058,24 ИНДЕКС К ПОЗИЦИИ: ТЕР16-06-002-01 Индекс выпуск №4, июнь 2013 ОЗП=10,58; ЭМ=5,575; ЗПМ=10,58; МАТ=3,264 | 1 узел | 1 | 2207.86 | 745.57 | 58.15 | 3.6 | 2207.86 | 745.57 | 58.15 | 3.6 | 6.58 | 6.58 | 0.02 | 0.02
2 | Договорная цена | Счетчик горячей воды СГВ-15 Ду-15 (Бетар) с обратным клапаном | шт | 1 | 364.41 |  |  |  | 364.41
3 | Договорная цена | Отборное устройство прямое ЗК14-2-1-98 УСТ1а | шт | 1 | 457.63 |  |  |  | 457.63
4 | ТЕР18-06-007-02 Пр. Минстроя Новосиб.обл. от 07.12.2010 №141 | Установка фильтров диаметром 32 мм 164,23 = 5 653,53 - 10 x 548,93 ИНДЕКС К ПОЗИЦИИ: ТЕР18-06-007-02 Индекс выпуск №4, июнь 2013 ОЗП=10,58; ЭМ=5,762; ЗПМ=10,58; МАТ=2,436 | 10 фильтров | 0.1 | 1350.61 | 960.66 | 365.66 | 5.4 | 135.06 | 96.07 | 36.57 | 0.54 | 8.18 | 0.82 | 0.03
5 | Договорная цена | Фильтр сетчатый фланцевый чугунный Ду32мм (ФММ-32) | шт | 1 | 1338.98 |  |  |  | 1338.98
6 | ТЕР16-05-001-02 Пр. Минстроя Новосиб.обл. от 07.12.2010 №141 | Установка вентилей, задвижек, затворов, клапанов обратных, кранов проходных на трубопроводах из стальных труб диаметром до 50 мм ИНДЕКС К ПОЗИЦИИ: ТЕР16-05-001-02 Индекс выпуск №4, июнь 2013 ОЗП=10,58; ЭМ=5,638; ЗПМ=10,58; МАТ=4,378 | 1 шт. | 4 | 551.95 | 166.53 | 29.88 |  | 2207.8 | 666.12 | 119.52 |  | 1.47 | 5.88
7 | Договорная цена | Кран шаровый VALTEC 32мм х1", латунь | шт | 3 | 381.36 |  |  |  | 1144.08
8 | Договорная цена | Клапан обратный латунный Ду32 пружинный муфтовый | шт | 1 | 169.07 |  |  |  | 169.07
9 | ТЕР16-05-001-01 Пр. Минстроя Новосиб.обл. от 07.12.2010 №141 | Установка вентилей, задвижек, затворов, клапанов обратных, кранов проходных на трубопроводах из стальных труб диаметром до 25 мм ИНДЕКС К ПОЗИЦИИ: ТЕР16-05-001-01 Индекс выпуск №4, июнь 2013 ОЗП=10,58; ЭМ=5,375; ЗПМ=10,58; МАТ=3,716 | 1 шт. | 2 | 425.39 | 166.53 | 21.93 |  | 850.78 | 333.06 | 43.86 |  | 1.47 | 2.94
10 | Договорная цена | Кран шаровый латунный Valtec, Ду 15 (муфтовый) | шт | 1 | 381.36 |  |  |  | 381.36
11 | Договорная цена | Кран 3-х ход. с фланцем 11б38бк для манометра | шт | 1 | 271.19 |  |  |  | 271.19
12 | Договорная цена | Муфта переходная 32х15 оцинк. | шт | 2 | 15.6 |  |  |  | 31.2
13 | ТЕР18-07-001-02 Пр. Минстроя Новосиб.обл. от 07.12.2010 №141 | Установка манометров с трехходовым краном ИНДЕКС К ПОЗИЦИИ: ТЕР18-07-001-02 Индекс выпуск №4, июнь 2013 ОЗП=10,58; ЗПМ=10,58; МАТ=4,214 | 1 компл. | 1 | 952.4 | 27.3 |  |  | 952.4 | 27.3 |  |  | 0.22 | 0.22
14 | Договорная цена | Манометр радиальный MDR 50/6*1/4" (50 мм, 0-6 бар) | шт | 1 | 186.44 |  |  |  | 186.44
15 | Договорная цена | Пробка Ц-15 | шт | 1 | 19.49 |  |  |  | 19.49
16 | ТЕР16-07-003-06 | Врезки в действующие сети трубопроводов водоснабжения диаметром: 50 мм 96,73 = 392,90 - 0,0006 x 19 411,01 - 1 x 25,34 - 1 x 255,65 - 0,001 x 3 529,20 ИНДЕКС К ПОЗИЦИИ: ТЕР16-07-003-06 Индекс выпуск №4, июнь 2013 ОЗП=10,58; ЭМ=5,17; ЗПМ=10,58; МАТ=4,193 | 1 врезка | 1 | 879.53 | 772.76 | 39.34 | 1.59 | 879.53 | 772.76 | 39.34 | 1.59 | 6.43 | 6.43 | 0.02 | 0.02
Итого по разделу 1 Водомерный узел | [8 empty] | 16228.84 |  |  |  |  | 22.87 |  | 0.04
ИТОГИ ПО СМЕТЕ:
Итого прямые затраты по смете в текущих ценах | [8 empty] | 11597.28 | 2640.88 | 297.44 | 5.73 |  | 22.87 |  | 0.04
Накладные расходы | [8 empty] | 2884.8
Сметная прибыль | [8 empty] | 1746.76
ВСЕГО по смете | [8 empty] | 19150.03 |  |  |  |  | 22.87 |  | 0.04
Итого Строительные работы | [8 empty] | 15237.73 |  |  |  |  | 22.87 |  | 0.04
Итого Монтажные работы | [8 empty] | 991.11
Итого | [8 empty] | 16228.84 |  |  |  |  | 22.87 |  | 0.04
В том числе:
Материалы | [8 empty] | 8658.96
Машины и механизмы | [8 empty] | 297.44
ФОТ | [8 empty] | 2646.61
Накладные расходы | [8 empty] | 2884.8
Сметная прибыль | [8 empty] | 1746.76
НДС 18% | [8 empty] | 2921.19
ВСЕГО по смете | [8 empty] | 19150.03 |  |  |  |  | 22.87 |  | 0.04
| Составил: | _______________________________ //
[должность, подпись (инициалы, фамилия)]
| Проверил: | _______________________________ //
[должность, подпись (инициалы, фамилия)]
Note on C62: <подпись 300 атрибут 970 значение> _______________________________ /<подпись 300 значение>/
Note on C66: <подпись 310 атрибут 970 значение> _______________________________ /<подпись 310 значение>/
Note on A2: <подпись 210 атрибут 950 текст>