## ЛСР 17 граф
СОГЛАСОВАНО: | [11 empty] | УТВЕРЖДАЮ:
Директор ООО "Атлант" | [15 empty] | Директор ООО "Развитие"
_________________ /Лаптев О.В/ | [11 empty] | _________________ /Захаров А.В./
" _____ " ________________ 20____ г. | [11 empty] | "____" ______________20____ г.
Магазин смешанных товаров по адресу: Новосибирская область , р.п. Дорогино ул. Ленина 6а (кадастровый номер земельного участка 54:28:020402:389)
(наименование стройки)
ЛОКАЛЬНЫЙ СМЕТНЫЙ РАСЧЕТ №
(локальная смета)
|  | на | Устройство кровли
(наименование работ и затрат, наименование объекта)
Основание:
|  |  | Сметная стоимость строительных работ _______________________________________________________________________________________________ | [5 empty] | 3787953.18 |  | руб.
|  |  | Средства на оплату труда _______________________________________________________________________________________________ | [5 empty] | 545974.61 |  | руб.
|  |  | Сметная трудоемкость _______________________________________________________________________________________________ | [5 empty] | 4750.23 |  | чел.час
Составлен(а) в текущих (прогнозных) ценах по состоянию на ______________
№ пп | Обосно- вание | Наименование | Ед. изм. | Кол. | Стоимость единицы, руб. |  |  |  | Общая стоимость, руб. |  |  |  | Т/з осн. раб.на ед. | Т/з осн. раб. Всего | Т/з мех. на ед. | Т/з мех. Всего
[5 empty] | Всего | В том числе |  |  | Всего | В том числе
[6 empty] | Осн.З/п | Эк.Маш | З/пМех |  | Осн.З/п | Эк.Маш | З/пМех
1 | 2 | 3 | 4 | 5 | 6 | 7 | 8 | 9 | 10 | 11 | 12 | 13 | 14 | 15 | 16 | 17
Раздел 1. Устройство кровли
1 | ТЕР09-04-002-01 | Монтаж кровельного покрытия из профилированного листа при высоте здания до 25 м ИНДЕКС К ПОЗИЦИИ: ТЕР09-04-002-01 Индекс выпуск №4, июнь 2013 ОЗП=10,58; ЭМ=5,078; ЗПМ=10,58; МАТ=4,395 | 100 м2 покрытия | 11.956 | 7552.86 | 3876.09 | 2826.52 | 495.14 | 90301.99 | 46342.53 | 33793.87 | 5919.89 | 35.5 | 424.44 | 2.61 | 31.21
2 | Договорная цена | профнастил оцинкованный Н114-750-0,9 | м2 | 1378.917 | 322.03 |  |  |  | 444052.64
3 | Договорная цена | саморез | шт | 814 | 2.54 |  |  |  | 2067.56
4 | ТЕР12-01-015-01 | Устройство пароизоляции оклеечной в один слой ИНДЕКС К ПОЗИЦИИ: ТЕР12-01-015-01 Индекс выпуск №4, июнь 2013 ОЗП=10,58; ЭМ=5,217; ЗПМ=10,58; МАТ=5,625 | 100 м2 изолируемой поверхности | 11.956 | 8009.32 | 2056.33 | 471.15 | 32.16 | 95759.43 | 24585.48 | 5633.07 | 384.51 | 17.51 | 209.35 | 0.18 | 2.15
5 | Договорная цена | Бикрост ЭПП 15 м | м2 | 1195.6 | 58.47 |  |  |  | 69906.73
6 | ТЕР26-01-039-01 | Изоляция покрытий и перекрытий изделиями из волокнистых и зернистых материалов насухо ИНДЕКС К ПОЗИЦИИ: ТЕР26-01-039-01 Индекс выпуск №4, июнь 2013 ОЗП=10,58; ЭМ=6,36; ЗПМ=10,58; МАТ=4,721 | 1 м3 изоляции | 59.78 | 1729.02 | 1227.92 | 501.1 |  | 103360.82 | 73405.06 | 29955.76 |  | 10.58 | 632.47
7 | Договорная цена | минеральная плита Лайнрок РУФ Н | м3 | 59.78 | 4406.78 |  |  |  | 263437.31
8 | ТЕР26-01-041-05 | Изоляция изделиями из пенопласта насухо холодных поверхностей покрытий и перекрытий ИНДЕКС К ПОЗИЦИИ: ТЕР26-01-041-05 Индекс выпуск №4, июнь 2013 ОЗП=10,58; ЭМ=6,339; ЗПМ=10,58; МАТ=3,018 | 1 м3 изоляции | 119.56 | 1373.02 | 1112.17 | 260.85 |  | 164158.27 | 132971.05 | 31187.22 |  | 9.47 | 1132.23
9 | Договорная цена | плиты пеноплекс 100мм | м3 | 122 | 3474.58 |  |  |  | 423898.76
10 | ТЕР26-01-055-01 | Установка пароизоляционного слоя из пленки геотекстиль ИНДЕКС К ПОЗИЦИИ: ТЕР26-01-055-01 Индекс выпуск №4, июнь 2013 ОЗП=10,58; ЭМ=6,496; ЗПМ=10,58; МАТ=2,029 | 100 м2 поверхности покрытия изоляции | 11.96 | 12321.95 | 10475.26 | 198.84 |  | 147370.52 | 125284.11 | 2378.13 |  | 95.94 | 1147.44
11 | Договорная цена | разделительный слой из пленки геотекстиль | м2 | 1315.16 | 31.36 |  |  |  | 41243.42
12 | ТЕР12-01-021-01 | Устройство однослойной кровли из полимерного рулонного материала с установкой прижимных пластин ИНДЕКС К ПОЗИЦИИ: ТЕР12-01-021-01 Индекс выпуск №4, июнь 2013 ОЗП=10,58; ЭМ=4,631; ЗПМ=10,58; МАТ=2,459 | 100 м2 кровли | 11.956 | 7982.24 | 6901.76 | 426.1 | 17.88 | 95435.66 | 82517.44 | 5094.45 | 213.77 | 61.6 | 736.49 | 0.1 | 1.2
13 | Договорная цена | мембрана ПЛАСТФОИЛ NORD -1.2мм | м2 | 1315.16 | 110.17 |  |  |  | 144891.18
утепление свесов кровли
14 | ТЕР26-01-037-03 | Изоляция изделиями из волокнистых и зернистых материалов на битуме холодных поверхностей покрытий и перекрытий снизу ИНДЕКС К ПОЗИЦИИ: ТЕР26-01-037-03 Индекс выпуск №4, июнь 2013 ОЗП=10,58; ЭМ=5,994; ЗПМ=10,58; МАТ=4,432 | 1 м3 изоляции | 11.0677 | 4386.91 | 3034.56 | 775.08 |  | 48553 | 33585.6 | 8578.35 |  | 25.84 | 285.99
15 | Договорная цена | минераловатные плиты Лайнрок руф 50мм | м3 | 10.96 | 4406.78 |  |  |  | 48298.31
16 | ТЕР09-03-015-01 | Монтаж прогонов при шаге ферм до 12 м при высоте здания до 25 м ИНДЕКС К ПОЗИЦИИ: ТЕР09-03-015-01 Индекс выпуск №4, июнь 2013 ОЗП=10,58; ЭМ=5,119; ЗПМ=10,58; МАТ=3,978 | 1 т конструкций | 1.546 | 3821.06 | 1724.01 | 1673.71 | 296.87 | 5907.36 | 2665.32 | 2587.56 | 458.96 | 15.79 | 24.41 | 1.56 | 2.41
17 | Договорная цена | швеллер 10 | т | 1.546 | 24576.27 |  |  |  | 37994.91
18 | ТЕР09-04-002-01 | Монтаж кровельного покрытия из профилированного листа при высоте здания до 25 м ИНДЕКС К ПОЗИЦИИ: ТЕР09-04-002-01 Индекс выпуск №4, июнь 2013 ОЗП=10,58; ЭМ=5,078; ЗПМ=10,58; МАТ=4,395 | 100 м2 покрытия | 1.42 | 7552.86 | 3876.09 | 2826.52 | 495.14 | 10725.06 | 5504.05 | 4013.66 | 703.1 | 35.5 | 50.41 | 2.61 | 3.71
19 | Договорная цена | профнастил оцинкованный с21-1000-0,7 | м2 | 156.2 | 322.03 |  |  |  | 50301.09
20 | Договорная цена | саморез | шт | 285 | 2.54 |  |  |  | 723.9
21 | ТЕР12-01-010-01 | Устройство мелких покрытий (брандмауэры, парапеты, свесы и т.п.) из листовой оцинкованной стали ИНДЕКС К ПОЗИЦИИ: ТЕР12-01-010-01 Индекс выпуск №4, июнь 2013 ОЗП=10,58; ЭМ=5,773; ЗПМ=10,58; МАТ=2,217 | 100 м2 покрытия | 0.949 | 12555.3 | 12012.43 | 161.24 | 35.76 | 11914.98 | 11399.8 | 153.02 | 33.94 | 112.75 | 107 | 0.2 | 0.19
22 | Договорная цена | полоса 900*100*6 | шт | 88 | 100.61 |  |  |  | 8853.68
23 | Договорная цена | доборный элемент 0,7*700мм | м.п. | 90 | 212.71 |  |  |  | 19143.9
25 | Договорная цена | доборный элемент 0,7*500мм | м.п. | 48 | 212.71 |  |  |  | 10210.08
Итого по разделу 1 Устройство кровли | [8 empty] | 3210129.81 |  |  |  |  | 4750.23 |  | 40.87
ИТОГИ ПО СМЕТЕ:
Итого прямые затраты по смете в текущих ценах | [8 empty] | 2338510.56 | 538260.44 | 123375.09 | 7714.17 |  | 4750.23 |  | 40.87
Итого прямые затраты по смете с учетом коэффициентов к итогам | [8 empty] | 2422354.31 | 538260.44 | 123375.09 | 7714.17 |  | 4750.23 |  | 40.87
В том числе, справочно:
на доставку материалов МАТ=5% (Поз. 1-3, 16, 18, 4-5, 7, 12, 21, 6, 8-11, 13-15, 17, 19-20, 22-23, 25) | [8 empty] | 83843.75
Накладные расходы | [8 empty] | 479403.85
Сметная прибыль | [8 empty] | 308371.65
Итоги по смете:
Строительные металлические конструкции | [8 empty] | 665273.07 |  |  |  |  | 499.26 |  | 37.33
Кровли | [8 empty] | 740275.46 |  |  |  |  | 1052.84 |  | 3.54
Теплоизоляционные работы | [8 empty] | 1804581.28 |  |  |  |  | 3198.13
Итого | [8 empty] | 3210129.81 |  |  |  |  | 4750.23 |  | 40.87
В том числе:
Материалы | [8 empty] | 1760718.78
Машины и механизмы | [8 empty] | 123375.09
ФОТ | [8 empty] | 545974.61
Накладные расходы | [8 empty] | 479403.85
Сметная прибыль | [8 empty] | 308371.65
НДС 18% | [8 empty] | 577823.37
ВСЕГО по смете | [8 empty] | 3787953.18 |  |  |  |  | 4750.23 |  | 40.87
| Составил: | _______________________________ //
[должность, подпись (инициалы, фамилия)]
| Проверил: | _______________________________ //
[должность, подпись (инициалы, фамилия)]