## ЛСР 17 граф
СОГЛАСОВАНО: | [11 empty] | УТВЕРЖДАЮ:
Директор ООО "Атлант" | [15 empty] | Директор ООО "Развитие"
_________________ /Лаптев О.В/ | [11 empty] | _________________ /Захаров А.В./
" _____ " ________________ 20____ г. | [11 empty] | "____" ______________20____ г.
Магазин смешанных товаров по адресу: Новосибирская область , р.п. Дорогино ул. Ленина 6а (кадастровый номер земельного участка 54:28:020402:389)
(наименование стройки)
ЛОКАЛЬНЫЙ СМЕТНЫЙ РАСЧЕТ №
(локальная смета)
|  | на | Тепломеханическая часть
(наименование работ и затрат, наименование объекта)
Основание:
|  |  | Сметная стоимость _______________________________________________________________________________________________ | [5 empty] | 179149 |  | руб.
|  |  | строительных работ _______________________________________________________________________________________________ | [5 empty] | 149488.18 |  | руб.
|  |  | монтажных работ _______________________________________________________________________________________________ | [5 empty] | 2333.01 |  | руб.
|  |  | Средства на оплату труда _______________________________________________________________________________________________ | [5 empty] | 22721.24 |  | руб.
|  |  | Сметная трудоемкость _______________________________________________________________________________________________ | [5 empty] | 188.75 |  | чел.час
Составлен(а) в текущих (прогнозных) ценах по состоянию на ______________
№ пп | Обосно- вание | Наименование | Ед. изм. | Кол. | Стоимость единицы, руб. |  |  |  | Общая стоимость, руб. |  |  |  | Т/з осн. раб.на ед. | Т/з осн. раб. Всего | Т/з мех. на ед. | Т/з мех. Всего
[5 empty] | Всего | В том числе |  |  | Всего | В том числе
[6 empty] | Осн.З/п | Эк.Маш | З/пМех |  | Осн.З/п | Эк.Маш | З/пМех
1 | 2 | 3 | 4 | 5 | 6 | 7 | 8 | 9 | 10 | 11 | 12 | 13 | 14 | 15 | 16 | 17
Раздел 1. Монтаж оборудования ИТП
Грязевики
1 | ТЕР18-06-002-03 | Установка грязевиков наружным диаметром патрубков до 89 мм ИНДЕКС К ПОЗИЦИИ: ТЕР18-06-002-03 Индекс выпуск №4, июнь 2013 ОЗП=10,58; ЭМ=5,216; ЗПМ=10,58; МАТ=4,761 | 1 шт. | 2 | 5304.19 | 452.61 | 85.91 | 3.6 | 10608.38 | 905.22 | 171.82 | 7.2 | 3.9 | 7.8 | 0.02 | 0.04
Клапана
2 | ТЕР16-05-001-01 | Установка вентилей, задвижек, затворов, клапанов обратных, кранов проходных на трубопроводах из стальных труб диаметром до 25 мм ИНДЕКС К ПОЗИЦИИ: ТЕР16-05-001-01 Индекс выпуск №4, июнь 2013 ОЗП=10,58; ЭМ=5,375; ЗПМ=10,58; МАТ=3,716 | 1 шт. | 1 | 424.87 | 166.53 | 21.93 |  | 424.87 | 166.53 | 21.93 |  | 1.47 | 1.47
3 | Договорная цена | Клапан балансировочный муфтовый Ду25мм ИНДЕКС К ПОЗИЦИИ: ТЕР16-05-001-01 Индекс выпуск №4, июнь 2013 ОЗП=10,58; ЭМ=5,375; ЗПМ=10,58; МАТ=3,716 | шт. | 1 | 4483.58 |  |  |  | 4483.58
4 | ТЕР16-05-001-02 | Установка вентилей, задвижек, затворов, клапанов обратных, кранов проходных на трубопроводах из стальных труб диаметром до 50 мм ИНДЕКС К ПОЗИЦИИ: ТЕР16-05-001-02 Индекс выпуск №4, июнь 2013 ОЗП=10,58; ЭМ=5,638; ЗПМ=10,58; МАТ=4,378 | 1 шт. | 2 | 550.98 | 166.53 | 29.88 |  | 1101.96 | 333.06 | 59.76 |  | 1.47 | 2.94
5 | Договорная цена | Клапан балансировочный муфтовый Ду32мм ИНДЕКС К ПОЗИЦИИ: ТЕР16-05-001-01 Индекс выпуск №4, июнь 2013 ОЗП=10,58; ЭМ=5,375; ЗПМ=10,58; МАТ=3,716 | шт. | 1 | 5461.33 |  |  |  | 5461.33
6 | Договорная цена | Клапан балансировочный муфтовыйДу40мм ИНДЕКС К ПОЗИЦИИ: ТЕР16-05-001-01 Индекс выпуск №4, июнь 2013 ОЗП=10,58; ЭМ=5,375; ЗПМ=10,58; МАТ=3,716 | шт. | 1 | 6406.31 |  |  |  | 6406.31
Краны
7 | ТЕР16-05-001-03 | Установка вентилей, задвижек, затворов, клапанов обратных, кранов проходных на трубопроводах из стальных труб диаметром до 100 мм ИНДЕКС К ПОЗИЦИИ: ТЕР16-05-001-03 Индекс выпуск №4, июнь 2013 ОЗП=10,58; ЭМ=5,42; ЗПМ=10,58; МАТ=4,842 | 1 шт. | 2 | 1049.67 | 329.78 | 53.39 | 3.6 | 2099.34 | 659.56 | 106.78 | 7.2 | 2.91 | 5.82 | 0.02 | 0.04
8 | Договорная цена | Шаровой кран JiP-WW под приварку, DN 65 PN 40; с ручкой ИНДЕКС К ПОЗИЦИИ: ТЕР16-05-001-01 Индекс выпуск №4, июнь 2013 ОЗП=10,58; ЭМ=5,375; ЗПМ=10,58; МАТ=3,716 | шт. | 2 | 3583.6 |  |  |  | 7167.2
9 | ТЕР16-05-001-02 | Установка вентилей, задвижек, затворов, клапанов обратных, кранов проходных на трубопроводах из стальных труб диаметром до 50 мм ИНДЕКС К ПОЗИЦИИ: ТЕР16-05-001-02 Индекс выпуск №4, июнь 2013 ОЗП=10,58; ЭМ=5,638; ЗПМ=10,58; МАТ=4,378 | 1 шт. | 3 | 550.98 | 166.53 | 29.88 |  | 1652.94 | 499.59 | 89.64 |  | 1.47 | 4.41
10 | Договорная цена | Шаровой кран JiP-WW под приварку, DN 50 PN 40; с ручкой ИНДЕКС К ПОЗИЦИИ: ТЕР16-05-001-01 Индекс выпуск №4, июнь 2013 ОЗП=10,58; ЭМ=5,375; ЗПМ=10,58; МАТ=3,716 | шт. | 1 | 2691.8 |  |  |  | 2691.8
11 | Договорная цена | Шаровой кран JiP-WW под приварку, DN 40 PN40; с ручкой ИНДЕКС К ПОЗИЦИИ: ТЕР16-05-001-01 Индекс выпуск №4, июнь 2013 ОЗП=10,58; ЭМ=5,375; ЗПМ=10,58; МАТ=3,716 | шт. | 1 | 2394.81 |  |  |  | 2394.81
12 | Договорная цена | Шаровой кран JiP-WW под приварку, DN 32 PN40 с ручкой ИНДЕКС К ПОЗИЦИИ: ТЕР16-05-001-01 Индекс выпуск №4, июнь 2013 ОЗП=10,58; ЭМ=5,375; ЗПМ=10,58; МАТ=3,716 | шт. | 1 | 1759.08 |  |  |  | 1759.08
13 | ТЕР16-05-001-01 | Установка вентилей, задвижек, затворов, клапанов обратных, кранов проходных на трубопроводах из стальных труб диаметром до 25 мм ИНДЕКС К ПОЗИЦИИ: ТЕР16-05-001-01 Индекс выпуск №4, июнь 2013 ОЗП=10,58; ЭМ=5,375; ЗПМ=10,58; МАТ=3,716 | 1 шт. | 19 | 424.87 | 166.53 | 21.93 |  | 8072.53 | 3164.07 | 416.67 |  | 1.47 | 27.93
14 | Договорная цена | Стальной шаровый кран Ру10 Ду25мм ИНДЕКС К ПОЗИЦИИ: ТЕР16-05-001-01 Индекс выпуск №4, июнь 2013 ОЗП=10,58; ЭМ=5,375; ЗПМ=10,58; МАТ=3,716 | шт. | 10 | 364.09 |  |  |  | 3640.9
15 | Договорная цена | Стальной шаровый кран Ру10 Ду15мм ИНДЕКС К ПОЗИЦИИ: ТЕР16-05-001-01 Индекс выпуск №4, июнь 2013 ОЗП=10,58; ЭМ=5,375; ЗПМ=10,58; МАТ=3,716 | шт. | 2 | 139.09 |  |  |  | 278.18
16 | Договорная цена | Кран трёхходовой муфтовый Ру16 Ду15мм ИНДЕКС К ПОЗИЦИИ: ТЕР16-05-001-01 Индекс выпуск №4, июнь 2013 ОЗП=10,58; ЭМ=5,375; ЗПМ=10,58; МАТ=3,716 | шт. | 7 | 310.92 |  |  |  | 2176.44
17 | ТЕР18-06-003-10 | Установка воздухоотводчиков (ОП п.1.18.16 Тепловое испытание систем отопления с проверкой равномерности прогрева отопительных приборов ОЗП=1,03; ЭМ=1,03 к расх.; ЗПМ=1,03; ТЗ=1,03; ТЗМ=1,03) ИНДЕКС К ПОЗИЦИИ: ТЕР18-06-003-10 Индекс выпуск №4, июнь 2013 ОЗП=10,58; ЭМ=6,253; ЗПМ=10,58; МАТ=2,66 | 1 шт. | 6 | 493.66 | 203.13 | 71.88 | 3.71 | 2961.96 | 1218.78 | 431.28 | 22.26 | 1.7098 | 10.26 | 0.0206 | 0.12
18 | Договорная цена | Воздухоотводчик автоматический dу15 ИНДЕКС К ПОЗИЦИИ: ТЕР16-05-001-01 Индекс выпуск №4, июнь 2013 ОЗП=10,58; ЭМ=5,375; ЗПМ=10,58; МАТ=3,716 | шт. | 6 | 139.09 |  |  |  | 834.54
Трубопроводы
19 | ТЕР16-02-006-03 | Прокладка трубопроводов обвязки котлов, водонагревателей и насосов из стальных бесшовных и электросварных труб диаметром до 76 мм ИНДЕКС К ПОЗИЦИИ: ТЕР16-02-006-03 Индекс выпуск №4, июнь 2013 ОЗП=10,58; ЭМ=6,368; ЗПМ=10,58; МАТ=4,86 | 100 м трубопровода | 0.07 | 73030.81 | 9741.96 | 1581.24 | 50.04 | 5112.16 | 681.94 | 110.69 | 3.5 | 79.86 | 5.59 | 0.28 | 0.02
20 | ТЕР16-02-006-02 | Прокладка трубопроводов обвязки котлов, водонагревателей и насосов из стальных бесшовных и электросварных труб диаметром до 50 мм ИНДЕКС К ПОЗИЦИИ: ТЕР16-02-006-02 Индекс выпуск №4, июнь 2013 ОЗП=10,58; ЭМ=6,351; ЗПМ=10,58; МАТ=4,859 | 100 м трубопровода | 0.05 | 43478.17 | 6749.51 | 1030.07 | 37.45 | 2173.91 | 337.48 | 51.5 | 1.87 | 55.33 | 2.77 | 0.21 | 0.01
21 | ТЕР16-02-006-01 | Прокладка трубопроводов обвязки котлов, водонагревателей и насосов из стальных бесшовных и электросварных труб диаметром до 40 мм ИНДЕКС К ПОЗИЦИИ: ТЕР16-02-006-01 Индекс выпуск №4, июнь 2013 ОЗП=10,58; ЭМ=6,1; ЗПМ=10,58; МАТ=4,857 | 100 м трубопровода | 0.46 | 5465.86 | 5063.69 | 335.38 | 33.96 | 2514.3 | 2329.3 | 154.27 | 15.62 | 41.51 | 19.09 | 0.19 | 0.09
22 | ТСЦ-302-3294 | Трубопроводы обвязки с фланцами из стальных бесшовных и электросварных труб диаметром до 40 мм ИНДЕКС К ПОЗИЦИИ: ТСЦ-302-3294 Трубопроводы обвязки с фланцами из стальных бесшовных и электросварных труб диаметром до 40 мм МАТ=4,8614 | м | 10 | 242.05 |  |  |  | 2420.5
23 | ТСЦ-302-1314 | Трубопроводы из стальных водогазопроводных неоцинкованных труб с гильзами и креплениями для газоснабжения диаметром 32 мм ИНДЕКС К ПОЗИЦИИ: ТСЦ-302-1314 Трубопроводы из стальных водогазопроводных неоцинкованных труб с гильзами и креплениями для газоснабжения диаметром 32 мм МАТ=2,9164 | м | 20 | 125.52 |  |  |  | 2510.4
24 | ТСЦ-103-0339 | Трубы стальные бесшовные, горячедеформированные со снятой фаской из стали марок 15, 20, 25, наружным диаметром 25 мм, толщина стенки 2,5 мм ИНДЕКС К ПОЗИЦИИ: ТСЦ-103-0339 Трубы стальные бесшовные, горячедеформированные со снятой фаской из стали марок 15, 20, 25, наружным диаметром 25 мм, толщина стенки 2,5 мм МАТ=5,4167 | м | 14 | 70.85 |  |  |  | 991.9
25 | ТСЦ-302-1311 | Трубопроводы из стальных водогазопроводных неоцинкованных труб с гильзами и креплениями для газоснабжения диаметром 15 мм ИНДЕКС К ПОЗИЦИИ: ТСЦ-302-1311 Трубопроводы из стальных водогазопроводных неоцинкованных труб с гильзами и креплениями для газоснабжения диаметром 15 мм МАТ=2,9185 | м | 2 | 76.32 |  |  |  | 152.64
26 | ТЕРм12-10-001-02 | Бобышки, штуцеры на условное давление свыше 10 МПа ИНДЕКС К ПОЗИЦИИ: ТЕРм12-10-001-02 Индекс выпуск №4, июнь 2013 ОЗП=10,58; ЭМ=6,014; ЗПМ=10,58; МАТ=5,577 | 100 шт. | 0.05 | 25182.6 | 14302.47 | 6690.7 | 2313.42 | 1259.13 | 715.12 | 334.54 | 115.67 | 119 | 5.95 | 15.08 | 0.75
27 | ТЕР09-03-039-04 | Монтаж опорных конструкций подвесок и хомутов для крепления трубопроводов внутри зданий и сооружений ИНДЕКС К ПОЗИЦИИ: ТЕР09-03-039-04 Индекс выпуск №4, июнь 2013 ОЗП=10,58; ЭМ=5,068; ЗПМ=10,58; МАТ=4,546 | 1 т конструкций | 0.08964 | 14144.23 | 12200.33 | 514.91 | 21.48 | 1267.89 | 1093.64 | 46.16 | 1.93 | 108.89 | 9.76 | 0.12 | 0.01
28 | ТСЦ-201-1113 | Конструкции металлические (седло под трубопроводы, хомуты или подвески):подвески диам.40 -4шт; диам. 32 -4шт; опоры подвижные ДН76 -6шт;ДН45 -4шт; угол 75х75х5мм -10м; лист б=3мм -0,3м2 ИНДЕКС К ПОЗИЦИИ: ТСЦ-201-1113 Конструкции металлические (седло под трубопроводы, хомуты или подвески) МАТ=4,8246 | т | 0.08964 | 46926.42 |  |  |  | 4206.48
29 | ТЕР22-03-001-05 | Установка фасонных частей стальных сварных диаметром 100-250 мм ИНДЕКС К ПОЗИЦИИ: ТЕР22-03-001-05 Индекс выпуск №4, июнь 2013 ОЗП=10,58; ЭМ=5,266; ЗПМ=10,58; МАТ=3,785 | 1 т фасонных частей | 0.0087 | 166464.91 | 48998.52 | 85641.27 | 18423.38 | 1448.24 | 426.29 | 745.08 | 160.28 | 353.8 | 3.08 | 103.16 | 0.9
30 | ТСЦ-507-1976 | Отводы 90 град. с радиусом кривизны R=1,5 Ду на Ру до 16 МПа (160 кгс/см2), диаметром условного прохода 65 мм, наружным диаметром 76 мм, толщиной стенки 3,5 мм ИНДЕКС К ПОЗИЦИИ: ТСЦ-507-1976 Отводы 90 град. с радиусом кривизны R МАТ=3,7873 | шт. | 2 | 116.12 |  |  |  | 232.24
31 | ТСЦ-507-1973 | Отводы 90 град. с радиусом кривизны R=1,5 Ду на Ру до 16 МПа (160 кгс/см2), диаметром условного прохода 50 мм, наружным диаметром 57 мм, толщиной стенки 3 мм ИНДЕКС К ПОЗИЦИИ: ТСЦ-507-1973 Отводы 90 град. с радиусом кривизны R МАТ=3,0924 | шт. | 2 | 60.89 |  |  |  | 121.78
32 | ТСЦ-507-1971 | Отводы 90 град. с радиусом кривизны R=1,5 Ду на Ру до 16 МПа (160 кгс/см2), диаметром условного прохода 40 мм, наружным диаметром 45 мм, толщиной стенки 2,5 мм ИНДЕКС К ПОЗИЦИИ: ТЕР16-02-002-03 Индексы выпуск №2, декабрь 2011 ОЗП=10,58; ЭМ=4,421; ЗПМ=10,58; МАТ=3,342 | шт. | 5 | 60.66 |  |  |  | 303.3
33 | ТСЦ-507-1971 | Отводы 90 град. с радиусом кривизны R=1,5 Ду на Ру до 16 МПа (160 кгс/см2), диаметром условного прохода 40 мм, наружным диаметром 38 мм, толщиной стенки 3 мм ИНДЕКС К ПОЗИЦИИ: ТЕР16-02-002-03 Индексы выпуск №2, декабрь 2011 ОЗП=10,58; ЭМ=4,421; ЗПМ=10,58; МАТ=3,342 | шт. | 6 | 60.66 |  |  |  | 363.96
34 | ТСЦ-507-2283 | Переходы концентрические на Ру до 16 МПа (160 кгс/см2) диаметром условного прохода 65х32 мм, наружным диаметром и толщиной стенки 76х3,5-38х2,5 мм ИНДЕКС К ПОЗИЦИИ: ТЕР16-02-002-03 Индексы выпуск №2, декабрь 2011 ОЗП=10,58; ЭМ=4,421; ЗПМ=10,58; МАТ=3,342 | шт. | 4 | 148.62 |  |  |  | 594.48
35 | ТСЦ-507-2277 | Переходы концентрические на Ру до 16 МПа (160 кгс/см2) диаметром условного прохода 38х2,5-32х2,5 ИНДЕКС К ПОЗИЦИИ: ТЕР16-02-002-03 Индексы выпуск №2, декабрь 2011 ОЗП=10,58; ЭМ=4,421; ЗПМ=10,58; МАТ=3,342 | шт. | 2 | 117 |  |  |  | 234
36 | ТСЦ-507-2277 | Переходы концентрические на Ру до 16 МПа (160 кгс/см2) диаметром условного прохода 45х3-38х2,5 ИНДЕКС К ПОЗИЦИИ: ТЕР16-02-002-03 Индексы выпуск №2, декабрь 2011 ОЗП=10,58; ЭМ=4,421; ЗПМ=10,58; МАТ=3,342 | шт. | 2 | 117 |  |  |  | 234
37 | ТСЦ-507-2277 | Переходы концентрические на Ру до 16 МПа (160 кгс/см2) диаметром условного прохода 50х40 мм, наружным диаметром и толщиной стенки 57х3,5-45х3 мм ИНДЕКС К ПОЗИЦИИ: ТЕР16-02-002-03 Индексы выпуск №2, декабрь 2011 ОЗП=10,58; ЭМ=4,421; ЗПМ=10,58; МАТ=3,342 | шт. | 2 | 117 |  |  |  | 234
38 | ТСЦ-507-2384 | Заглушки эллиптические на Ру 10 МПа (100 кгс/см2) из стали 20, диаметром условного прохода 65 мм, наружным диаметром 76 мм, толщиной стенки 3,5 мм ИНДЕКС К ПОЗИЦИИ: ТЕР16-02-002-03 Индексы выпуск №2, декабрь 2011 ОЗП=10,58; ЭМ=4,421; ЗПМ=10,58; МАТ=3,342 | шт. | 2 | 68.95 |  |  |  | 137.9
39 | ТЕР16-07-005-01 | Гидравлическое испытание трубопроводов систем отопления, водопровода и горячего водоснабжения диаметром до 50 мм ИНДЕКС К ПОЗИЦИИ: ТЕР16-07-005-01 Индекс выпуск №4, июнь 2013 ОЗП=10,58; ЭМ=4,304; ЗПМ=10,58; МАТ=4,494 | 100 м трубопровода | 0.51 | 957.57 | 728.86 | 212.36 |  | 488.36 | 371.72 | 108.3 |  | 5.01 | 2.56
40 | ТЕР16-07-005-02 | Гидравлическое испытание трубопроводов систем отопления, водопровода и горячего водоснабжения диаметром до 100 мм ИНДЕКС К ПОЗИЦИИ: ТЕР16-07-005-02 Индекс выпуск №4, июнь 2013 ОЗП=10,58; ЭМ=4,304; ЗПМ=10,58; МАТ=5,77 | 100 м трубопровода | 0.07 | 987.09 | 728.86 | 212.36 |  | 69.1 | 51.02 | 14.87 |  | 5.01 | 0.35
Изоляция
41 | ТЕР13-06-004-01 | Обеспыливание поверхности ИНДЕКС К ПОЗИЦИИ: ТЕР13-06-004-01 Индекс выпуск №4, июнь 2013 ОЗП=10,58; ЭМ=4,194; ЗПМ=10,58 | 1 м2 обеспыливаемой поверхности | 46.8 | 19.82 | 18.52 | 1.3 |  | 927.58 | 866.74 | 60.84 |  | 0.1 | 4.68
42 | ТЕР13-03-002-04 | Огрунтовка металлических поверхностей за один раз грунтовкой ГФ-021 ИНДЕКС К ПОЗИЦИИ: ТЕР13-03-002-04 Индекс выпуск №4, июнь 2013 ОЗП=10,58; ЭМ=4,656; ЗПМ=10,58; МАТ=3,08 | 100 м2 окрашиваемой поверхности | 0.468 | 1371.1 | 706.22 | 50.8 | 1.38 | 641.67 | 330.51 | 23.77 | 0.65 | 5.31 | 2.49 | 0.01
43 | ТЕР15-04-030-04 | Масляная окраска металлических поверхностей решеток, переплетов, труб диаметром менее 50 мм и т.п., количество окрасок 2 ИНДЕКС К ПОЗИЦИИ: ТЕР15-04-030-04 Индекс выпуск №4, июнь 2013 ОЗП=10,58; ЭМ=6,52; ЗПМ=10,58; МАТ=2,134 | 100 м2 окрашиваемой поверхности | 0.468 | 9135.69 | 7864.01 | 26.34 | 1.59 | 4275.5 | 3680.36 | 12.33 | 0.74 | 71.06 | 33.26 | 0.01
44 | ТЕР26-01-003-01 | Изоляция трубопроводов цилиндрами и полуцилиндрами из минеральной ваты на синтетическом связующем ИНДЕКС К ПОЗИЦИИ: ТЕР26-01-003-01 Индекс выпуск №4, июнь 2013 ОЗП=10,58; ЭМ=6,372; ЗПМ=10,58; МАТ=4,139 | 1 м3 изоляции | 0.34 | 5648.93 | 2156.1 | 330.39 |  | 1920.64 | 733.07 | 112.33 |  | 18.8 | 6.39
45 | ТСЦ-104-0016 | Цилиндры и полуцилиндры теплоизоляционные из минваты на синтетическом связующем М-200, внутренним диаметром 18-57 мм ИНДЕКС К ПОЗИЦИИ: ТСЦ-104-0016 Цилиндры и полуцилиндры теплоизоляционные из минваты на синтетическом связующем М-200, внутренним диаметром 18-57 мм МАТ=5,1743 | м3 | 0.24 | 8477.16 |  |  |  | 2034.52
46 | ТСЦ-104-0017 | Цилиндры и полуцилиндры теплоизоляционные из минваты на синтетическом связующем М-200, внутренний диаметр 76-108 мм ИНДЕКС К ПОЗИЦИИ: ТСЦ-104-0017 Цилиндры и полуцилиндры теплоизоляционные из минваты на синтетическом связующем М-200, внутренний диаметр 76-108 мм МАТ=5,087 | м3 | 0.1 | 6516.6 |  |  |  | 651.66
47 | ТЕР26-01-052-01 | Покрытие поверхности изоляции трубопроводов стеклопластиками РСТ, тканями стеклянными ИНДЕКС К ПОЗИЦИИ: ТЕР26-01-052-01 Индекс выпуск №4, июнь 2013 ОЗП=10,58; ЭМ=6,125; ЗПМ=10,58; МАТ=3,258 | 100 м2 поверхности покрытия изоляции | 0.3 | 29316.57 | 12734.41 | 630.57 |  | 8794.97 | 3820.32 | 189.17 |  | 107.18 | 32.15
48 | ТСЦ-104-8103 | Стеклопластик рулонный марки РСТ 250 шириной 1м ИНДЕКС К ПОЗИЦИИ: ТСЦ-104-0077 Стеклопластик рулонный марки РСТ-А-Л-В МАТ=2,0215 | м2 | 30 | 25.09 |  |  |  | 752.7
49 | ТСЦ-301-0044 | Рукав резиновый ОПР 30/25 ИНДЕКС К ПОЗИЦИИ: ТСЦ-301-0044 Рукав резиновый ОПР 30/25 МАТ=4,1483 | м | 15 | 48.66 |  |  |  | 729.9
Итого по разделу 1 Монтаж оборудования ИТП | [8 empty] | 151821.19 |  |  |  |  | 188.75 |  | 1.98
ИТОГИ ПО СМЕТЕ:
Итого прямые затраты по смете в текущих ценах | [8 empty] | 112015.96 | 22384.32 | 3261.73 | 336.92 |  | 188.75 |  | 1.98
Итого прямые затраты по смете с учетом коэффициентов к итогам | [8 empty] | 116334.45 | 22384.32 | 3261.73 | 336.92 |  | 188.75 |  | 1.98
В том числе, справочно:
на доставку материалов МАТ=5% (Поз. 1-25, 28, 39-40, 27, 29-38, 41-49, 26) | [8 empty] | 4318.49
Накладные расходы | [8 empty] | 21974
Сметная прибыль | [8 empty] | 13512.74
Итоги по смете:
Итого Строительные работы | [8 empty] | 149488.18 |  |  |  |  | 182.8 |  | 1.23
Итого Монтажные работы | [8 empty] | 2333.01 |  |  |  |  | 5.95 |  | 0.75
Итого | [8 empty] | 151821.19 |  |  |  |  | 188.75 |  | 1.98
В том числе:
Материалы | [8 empty] | 90688.4
Машины и механизмы | [8 empty] | 3261.73
ФОТ | [8 empty] | 22721.24
Накладные расходы | [8 empty] | 21974
Сметная прибыль | [8 empty] | 13512.74
НДС 18% | [8 empty] | 27327.81
ВСЕГО по смете | [8 empty] | 179149 |  |  |  |  | 188.75 |  | 1.98
| Составил: | _______________________________ //
[должность, подпись (инициалы, фамилия)]
| Проверил: | _______________________________ //
[должность, подпись (инициалы, фамилия)]
Note on C104: <подпись 300 атрибут 970 значение> _______________________________ /<подпись 300 значение>/
Note on C108: <подпись 310 атрибут 970 значение> _______________________________ /<подпись 310 значение>/