## ЛСР 17 граф
СОГЛАСОВАНО: | [11 empty] | УТВЕРЖДАЮ:
Директор ООО "Атлант" | [15 empty] | Директор ООО "Развитие"
_________________ /Лаптев О.В/ | [11 empty] | _________________ /Захаров А.В./
" _____ " ________________ 20____ г. | [11 empty] | "____" ______________20____ г.
Магазин смешанных товаров по адресу: Новосибирская область , р.п. Дорогино ул. Ленина 6а (кадастровый номер земельного участка 54:28:020402:389)
(наименование стройки)
ЛОКАЛЬНЫЙ СМЕТНЫЙ РАСЧЕТ №
(локальная смета)
|  | на | Земляные работы, фундаменты
(наименование работ и затрат, наименование объекта)
Основание:
|  |  | Сметная стоимость строительных работ _______________________________________________________________________________________________ | [5 empty] | 2829496.13 |  | руб.
|  |  | Средства на оплату труда _______________________________________________________________________________________________ | [5 empty] | 265708.15 |  | руб.
|  |  | Сметная трудоемкость _______________________________________________________________________________________________ | [5 empty] | 1691 |  | чел.час
Составлен(а) в текущих (прогнозных) ценах по состоянию на ______________
№ пп | Обосно- вание | Наименование | Ед. изм. | Кол. | Стоимость единицы, руб. |  |  |  | Общая стоимость, руб. |  |  |  | Т/з осн. раб.на ед. | Т/з осн. раб. Всего | Т/з мех. на ед. | Т/з мех. Всего
[5 empty] | Всего | В том числе |  |  | Всего | В том числе
[6 empty] | Осн.З/п | Эк.Маш | З/пМех |  | Осн.З/п | Эк.Маш | З/пМех
1 | 2 | 3 | 4 | 5 | 6 | 7 | 8 | 9 | 10 | 11 | 12 | 13 | 14 | 15 | 16 | 17
Раздел 1. Земляные работы
1 | ТЕР01-01-030-06 | Разработка грунта с перемещением до 10 м бульдозерами мощностью 79 кВт (108 л.с.), группа грунтов 2 ИНДЕКС К ПОЗИЦИИ: ТЕР01-01-030-06 Индекс выпуск №4, июнь 2013 ОЗП=10,58; ЭМ=5,289; ЗПМ=10,58 | 1000 м3 грунта | 3.176 | 5607.82 |  | 5607.82 | 1426.4 | 17810.44 |  | 17810.44 | 4530.25 |  |  | 7.49 | 23.79
2 | ТЕР01-01-030-14 | При перемещении грунта на каждые последующие 10 м добавлять к расценке 01-01-030-06 (ПЗ=4 (ОЗП=4; ЭМ=4 к расх.; ЗПМ=4; МАТ=4 к расх.; ТЗ=4; ТЗМ=4)) ИНДЕКС К ПОЗИЦИИ: ТЕР01-01-030-14 Индекс выпуск №4, июнь 2013 ОЗП=10,58; ЭМ=5,289; ЗПМ=10,58 | 1000 м3 грунта | 3.176 | 17759.4 |  | 17759.4 | 4517.24 | 56403.85 |  | 56403.85 | 14346.75 |  |  | 23.72 | 75.33
3 | С311-1-144-1 | Грунт растительного слоя (земля, перегной): погрузка ИНДЕКС К ПОЗИЦИИ: ТЕР01-01-013-08 Индексы выпуск №3, июнь 2012 ОЗП=10,26; ЭМ=4,608; ЗПМ=10,26; МАТ=7,19 | тонна | 4224.092 | 25.02 |  | 25.02 | 4.51 | 105686.78 |  | 105686.78 | 19050.65 |  |  | 0.029 | 122.5
4 | ФССЦпг03-21-01-010 | Перевозка грузов автомобилями-самосвалами грузоподъемностью 10 т, работающих вне карьера, на расстояние: до 10 км I класс груза ИНДЕКС К ПОЗИЦИИ: ФССЦпг03-21-01-010 Индексы выпуск №4, июнь 2013 ЭМ=8,554 | 1 т груза | 4224.092 | 97.69 |  | 97.69 |  | 412651.55 |  | 412651.55
5 | ТЕР01-01-016-01 | Работа на отвале, группа грунтов 1 ИНДЕКС К ПОЗИЦИИ: ТЕР01-01-016-01 Индекс выпуск №4, июнь 2013 ОЗП=10,58; ЭМ=5,309; ЗПМ=10,58; МАТ=7,379 | 1000 м3 грунта | 2.4848 | 2815.55 | 291.37 | 2501.23 | 620.83 | 6995.97 | 723.98 | 6214.96 | 1542.61 | 2.99 | 7.43 | 3.26 | 8.1
6 | ТЕР01-01-033-01 | Засыпка траншей и котлованов с перемещением грунта до 5 м бульдозерами мощностью 59 кВт (80 л.с.), группа грунтов 1 ИНДЕКС К ПОЗИЦИИ: ТЕР01-01-033-01 Индекс выпуск №4, июнь 2013 ОЗП=10,58; ЭМ=5,352; ЗПМ=10,58 | 1000 м3 грунта | 2.9233 | 4889.59 |  | 4889.59 | 1357.31 | 14293.54 |  | 14293.54 | 3967.77 |  |  | 7.6 | 22.22
7 | ТЕР01-01-033-07 | При перемещении грунта на каждые последующие 5 м добавлять к расценке 01-01-033-01 (ПЗ=8 (ОЗП=8; ЭМ=8 к расх.; ЗПМ=8; МАТ=8 к расх.; ТЗ=8; ТЗМ=8)) ИНДЕКС К ПОЗИЦИИ: ТЕР01-01-033-07 Индекс выпуск №4, июнь 2013 ОЗП=10,58; ЭМ=5,352; ЗПМ=10,58 | 1000 м3 грунта | 2.9233 | 21925.65 |  | 21925.65 | 6086.46 | 64094.38 |  | 64094.38 | 17792.31 |  |  | 34.08 | 99.62
8 | ТСЦ-408-0122 | Песок природный для строительных работ средний ИНДЕКС К ПОЗИЦИИ: ТСЦ-408-0122 Песок природный для строительных работ средний МАТ=5,64 | м3 | 214.941 | 761.34 |  |  |  | 163643.18
9 | ТЕР11-01-002-04 | Устройство подстилающих слоев щебеночных ИНДЕКС К ПОЗИЦИИ: ТЕР11-01-002-04 Индекс выпуск №4, июнь 2013 ОЗП=10,58; ЭМ=5,381; ЗПМ=10,58; МАТ=5,664 | 1 м3 подстилающего слоя | 7.74 | 2108.92 | 412.83 | 290.74 | 73.21 | 16323.04 | 3195.3 | 2250.33 | 566.65 | 3.73 | 28.87 | 0.55 | 4.26
Итого по разделу 1 Земляные работы | [8 empty] | 950089.63 |  |  |  |  | 36.3 |  | 355.82
Раздел 2. Устройство временной дороги
10 | ТЕР11-01-002-04 | Устройство подстилающих слоев щебеночных ИНДЕКС К ПОЗИЦИИ: ТЕР11-01-002-04 Индекс выпуск №4, июнь 2013 ОЗП=10,58; ЭМ=5,381; ЗПМ=10,58; МАТ=5,664 | 1 м3 подстилающего слоя | 187.5 | 2108.92 | 412.83 | 290.74 | 73.21 | 395422.5 | 77405.63 | 54513.75 | 13726.88 | 3.73 | 699.38 | 0.55 | 103.13
Итого по разделу 2 Устройство временной дороги | [8 empty] | 558966.31 |  |  |  |  | 699.38 |  | 103.13
Раздел 3. Устройство монолитных фундаментов
Фундамент Фм1 (4шт)
11 | ТЕР06-01-001-01 | Устройство бетонной подготовки ИНДЕКС К ПОЗИЦИИ: ТЕР06-01-001-01 Индекс выпуск №4, июнь 2013 ОЗП=10,58; ЭМ=5,442; ЗПМ=10,58; МАТ=4,561 | 100 м3 бетона, бутобетона и железобетона в деле | 0.0088 | 37895.93 | 17539.52 | 9784.88 | 3214.63 | 333.48 | 154.35 | 86.11 | 28.29 | 180 | 1.58 | 18 | 0.16
12 | ТСЦ-401-0064 | Бетон тяжелый, крупность заполнителя 20 мм, класс В10 (М150) ИНДЕКС К ПОЗИЦИИ: ТСЦ-401-0064 Бетон тяжелый, крупность заполнителя 20 мм, класс В10 (М150) МАТ=4,2801 | м3 | 0.8976 | 3128.62 |  |  |  | 2808.25
13 | ТЕР06-01-001-05 | Устройство железобетонных фундаментов общего назначения под колонны объемом до 3 м3 ИНДЕКС К ПОЗИЦИИ: ТЕР06-01-001-05 Индекс выпуск №4, июнь 2013 ОЗП=10,58; ЭМ=5,474; ЗПМ=10,58; МАТ=4,273 | 100 м3 бетона, бутобетона и железобетона в деле | 0.0884 | 468949.59 | 83728.11 | 17802.71 | 5576.61 | 41455.14 | 7401.56 | 1573.76 | 492.97 | 785.88 | 69.47 | 31.3 | 2.77
14 | ТСЦ-204-0021 | Горячекатаная арматурная сталь периодического профиля класса А-III, диаметром 10 мм ИНДЕКС К ПОЗИЦИИ: ТСЦ-204-0021 Горячекатаная арматурная сталь периодического профиля класса А-III, диаметром 10 мм МАТ=4,1679 | т | 0.154 | 26631.3 |  |  |  | 4101.22
15 | ТСЦ-204-0001 | Горячекатаная арматурная сталь гладкая класса А-I, диаметром 6 мм ИНДЕКС К ПОЗИЦИИ: ТСЦ-204-0001 Горячекатаная арматурная сталь гладкая класса А-I, диаметром 6 мм МАТ=3,3305 | т | 0.03552 | 24596.58 |  |  |  | 873.67
16 | ТЕР06-01-015-01 | Установка анкерных болтов в готовые гнезда с заделкой длиной до 1 м ИНДЕКС К ПОЗИЦИИ: ТЕР06-01-015-01 Индекс выпуск №4, июнь 2013 ОЗП=10,58; ЭМ=6,055; ЗПМ=10,58; МАТ=8,149 | 1 т | 0.06032 | 101680.77 | 34861.1 | 470.59 | 44.65 | 6133.38 | 2102.82 | 28.39 | 2.69 | 315.01 | 19 | 0.25 | 0.02
17 | ТЕР08-01-003-07 | Гидроизоляция боковая обмазочная битумная в 2 слоя по выровненной поверхности бутовой кладки, кирпичу, бетону ИНДЕКС К ПОЗИЦИИ: ТЕР08-01-003-07 Индекс выпуск №4, июнь 2013 ОЗП=10,58; ЭМ=5,327; ЗПМ=10,58; МАТ=7,436 | 100 м2 изолируемой поверхности | 0.4356 | 10492.89 | 2518.89 | 465.21 |  | 4570.7 | 1097.23 | 202.65 |  | 21.2 | 9.23
Фундамент Фм2 (14шт)
18 | ТЕР06-01-001-01 | Устройство бетонной подготовки ИНДЕКС К ПОЗИЦИИ: ТЕР06-01-001-01 Индекс выпуск №4, июнь 2013 ОЗП=10,58; ЭМ=5,442; ЗПМ=10,58; МАТ=4,561 | 100 м3 бетона, бутобетона и железобетона в деле | 0.0448 | 37895.93 | 17539.52 | 9784.88 | 3214.63 | 1697.74 | 785.77 | 438.36 | 144.02 | 180 | 8.06 | 18 | 0.81
19 | ТСЦ-401-0064 | Бетон тяжелый, крупность заполнителя 20 мм, класс В10 (М150) ИНДЕКС К ПОЗИЦИИ: ТСЦ-401-0064 Бетон тяжелый, крупность заполнителя 20 мм, класс В10 (М150) МАТ=4,2801 | м3 | 4.57 | 3128.62 |  |  |  | 14297.79
20 | ТЕР06-01-001-05 | Устройство железобетонных фундаментов общего назначения под колонны объемом до 3 м3 ИНДЕКС К ПОЗИЦИИ: ТЕР06-01-001-05 Индекс выпуск №4, июнь 2013 ОЗП=10,58; ЭМ=5,474; ЗПМ=10,58; МАТ=4,273 | 100 м3 бетона, бутобетона и железобетона в деле | 0.3514 | 468949.59 | 83728.11 | 17802.71 | 5576.61 | 164788.89 | 29422.06 | 6255.87 | 1959.62 | 785.88 | 276.16 | 31.3 | 11
21 | ТСЦ-204-0022 | Горячекатаная арматурная сталь периодического профиля класса А-III, диаметром 12 мм ИНДЕКС К ПОЗИЦИИ: ТСЦ-204-0022 Горячекатаная арматурная сталь периодического профиля класса А-III, диаметром 12 мм МАТ=3,989 | т | 0.392 | 25598.65 |  |  |  | 10034.67
22 | ТСЦ-204-0021 | Горячекатаная арматурная сталь периодического профиля класса А-III, диаметром 10 мм ИНДЕКС К ПОЗИЦИИ: ТСЦ-204-0021 Горячекатаная арматурная сталь периодического профиля класса А-III, диаметром 10 мм МАТ=4,1679 | т | 0.3388 | 26631.3 |  |  |  | 9022.68
23 | ТСЦ-204-0001 | Горячекатаная арматурная сталь гладкая класса А-I, диаметром 6 мм ИНДЕКС К ПОЗИЦИИ: ТСЦ-204-0001 Горячекатаная арматурная сталь гладкая класса А-I, диаметром 6 мм МАТ=3,3305 | т | 0.12432 | 24596.58 |  |  |  | 3057.85
24 | ТЕР06-01-015-01 | Установка анкерных болтов в готовые гнезда с заделкой длиной до 1 м ИНДЕКС К ПОЗИЦИИ: ТЕР06-01-015-01 Индекс выпуск №4, июнь 2013 ОЗП=10,58; ЭМ=6,055; ЗПМ=10,58; МАТ=8,149 | 1 т | 0.21112 | 101680.77 | 34861.1 | 470.59 | 44.65 | 21466.84 | 7359.88 | 99.35 | 9.43 | 315.01 | 66.5 | 0.25 | 0.05
25 | ТЕР08-01-003-07 | Гидроизоляция боковая обмазочная битумная в 2 слоя по выровненной поверхности бутовой кладки, кирпичу, бетону ИНДЕКС К ПОЗИЦИИ: ТЕР08-01-003-07 Индекс выпуск №4, июнь 2013 ОЗП=10,58; ЭМ=5,327; ЗПМ=10,58; МАТ=7,436 | 100 м2 изолируемой поверхности | 1.7136 | 10492.89 | 2518.89 | 465.21 |  | 17980.62 | 4316.37 | 797.18 |  | 21.2 | 36.33
Фундамент Фм3 (4шт)
26 | ТЕР06-01-001-01 | Устройство бетонной подготовки ИНДЕКС К ПОЗИЦИИ: ТЕР06-01-001-01 Индекс выпуск №4, июнь 2013 ОЗП=10,58; ЭМ=5,442; ЗПМ=10,58; МАТ=4,561 | 100 м3 бетона, бутобетона и железобетона в деле | 0.0088 | 37895.93 | 17539.52 | 9784.88 | 3214.63 | 333.48 | 154.35 | 86.11 | 28.29 | 180 | 1.58 | 18 | 0.16
27 | ТСЦ-401-0064 | Бетон тяжелый, крупность заполнителя 20 мм, класс В10 (М150) ИНДЕКС К ПОЗИЦИИ: ТСЦ-401-0064 Бетон тяжелый, крупность заполнителя 20 мм, класс В10 (М150) МАТ=4,2801 | м3 | 0.8976 | 3128.62 |  |  |  | 2808.25
28 | ТЕР06-01-001-05 | Устройство железобетонных фундаментов общего назначения под колонны объемом до 3 м3 ИНДЕКС К ПОЗИЦИИ: ТЕР06-01-001-05 Индекс выпуск №4, июнь 2013 ОЗП=10,58; ЭМ=5,474; ЗПМ=10,58; МАТ=4,273 | 100 м3 бетона, бутобетона и железобетона в деле | 0.0884 | 468949.59 | 83728.11 | 17802.71 | 5576.61 | 41455.14 | 7401.56 | 1573.76 | 492.97 | 785.88 | 69.47 | 31.3 | 2.77
29 | ТСЦ-204-0021 | Горячекатаная арматурная сталь периодического профиля класса А-III, диаметром 10 мм ИНДЕКС К ПОЗИЦИИ: ТСЦ-204-0021 Горячекатаная арматурная сталь периодического профиля класса А-III, диаметром 10 мм МАТ=4,1679 | т | 0.154 | 26631.3 |  |  |  | 4101.22
30 | ТСЦ-204-0001 | Горячекатаная арматурная сталь гладкая класса А-I, диаметром 6 мм ИНДЕКС К ПОЗИЦИИ: ТСЦ-204-0001 Горячекатаная арматурная сталь гладкая класса А-I, диаметром 6 мм МАТ=3,3305 | т | 0.03552 | 24596.58 |  |  |  | 873.67
31 | ТЕР06-01-015-01 | Установка анкерных болтов в готовые гнезда с заделкой длиной до 1 м ИНДЕКС К ПОЗИЦИИ: ТЕР06-01-015-01 Индекс выпуск №4, июнь 2013 ОЗП=10,58; ЭМ=6,055; ЗПМ=10,58; МАТ=8,149 | 1 т | 0.03696 | 101680.77 | 34861.1 | 470.59 | 44.65 | 3758.12 | 1288.47 | 17.39 | 1.65 | 315.01 | 11.64 | 0.25 | 0.01
32 | ТЕР08-01-003-07 | Гидроизоляция боковая обмазочная битумная в 2 слоя по выровненной поверхности бутовой кладки, кирпичу, бетону ИНДЕКС К ПОЗИЦИИ: ТЕР08-01-003-07 Индекс выпуск №4, июнь 2013 ОЗП=10,58; ЭМ=5,327; ЗПМ=10,58; МАТ=7,436 | 100 м2 изолируемой поверхности | 0.4356 | 10492.89 | 2518.89 | 465.21 |  | 4570.7 | 1097.23 | 202.65 |  | 21.2 | 9.23
Фундамент Фм4 (3шт)
33 | ТЕР06-01-001-01 | Устройство бетонной подготовки ИНДЕКС К ПОЗИЦИИ: ТЕР06-01-001-01 Индекс выпуск №4, июнь 2013 ОЗП=10,58; ЭМ=5,442; ЗПМ=10,58; МАТ=4,561 | 100 м3 бетона, бутобетона и железобетона в деле | 0.0096 | 37895.93 | 17539.52 | 9784.88 | 3214.63 | 363.8 | 168.38 | 93.93 | 30.86 | 180 | 1.73 | 18 | 0.17
34 | ТСЦ-401-0064 | Бетон тяжелый, крупность заполнителя 20 мм, класс В10 (М150) ИНДЕКС К ПОЗИЦИИ: ТСЦ-401-0064 Бетон тяжелый, крупность заполнителя 20 мм, класс В10 (М150) МАТ=4,2801 | м3 | 0.9792 | 3128.62 |  |  |  | 3063.54
35 | ТЕР06-01-001-05 | Устройство железобетонных фундаментов общего назначения под колонны объемом до 3 м3 ИНДЕКС К ПОЗИЦИИ: ТЕР06-01-001-05 Индекс выпуск №4, июнь 2013 ОЗП=10,58; ЭМ=5,474; ЗПМ=10,58; МАТ=4,273 | 100 м3 бетона, бутобетона и железобетона в деле | 0.0753 | 468949.59 | 83728.11 | 17802.71 | 5576.61 | 35311.9 | 6304.73 | 1340.54 | 419.92 | 785.88 | 59.18 | 31.3 | 2.36
36 | ТСЦ-204-0021 | Горячекатаная арматурная сталь периодического профиля класса А-III, диаметром 10 мм ИНДЕКС К ПОЗИЦИИ: ТСЦ-204-0021 Горячекатаная арматурная сталь периодического профиля класса А-III, диаметром 10 мм МАТ=4,1679 | т | 0.13089 | 26631.3 |  |  |  | 3485.77
37 | ТСЦ-204-0001 | Горячекатаная арматурная сталь гладкая класса А-I, диаметром 6 мм ИНДЕКС К ПОЗИЦИИ: ТСЦ-204-0001 Горячекатаная арматурная сталь гладкая класса А-I, диаметром 6 мм МАТ=3,3305 | т | 0.02664 | 24596.58 |  |  |  | 655.25
38 | ТЕР06-01-015-01 | Установка анкерных болтов в готовые гнезда с заделкой длиной до 1 м ИНДЕКС К ПОЗИЦИИ: ТЕР06-01-015-01 Индекс выпуск №4, июнь 2013 ОЗП=10,58; ЭМ=6,055; ЗПМ=10,58; МАТ=8,149 | 1 т | 0.00876 | 101680.77 | 34861.1 | 470.59 | 44.65 | 890.72 | 305.38 | 4.12 | 0.39 | 315.01 | 2.76 | 0.25
39 | ТЕР08-01-003-07 | Гидроизоляция боковая обмазочная битумная в 2 слоя по выровненной поверхности бутовой кладки, кирпичу, бетону ИНДЕКС К ПОЗИЦИИ: ТЕР08-01-003-07 Индекс выпуск №4, июнь 2013 ОЗП=10,58; ЭМ=5,327; ЗПМ=10,58; МАТ=7,436 | 100 м2 изолируемой поверхности | 0.3672 | 10492.89 | 2518.89 | 465.21 |  | 3852.99 | 924.94 | 170.83 |  | 21.2 | 7.78
Фундамент Фм5 (2шт)
40 | ТЕР06-01-001-01 | Устройство бетонной подготовки ИНДЕКС К ПОЗИЦИИ: ТЕР06-01-001-01 Индекс выпуск №4, июнь 2013 ОЗП=10,58; ЭМ=5,442; ЗПМ=10,58; МАТ=4,561 | 100 м3 бетона, бутобетона и железобетона в деле | 0.0054 | 37895.93 | 17539.52 | 9784.88 | 3214.63 | 204.64 | 94.71 | 52.84 | 17.36 | 180 | 0.97 | 18 | 0.1
41 | ТСЦ-401-0064 | Бетон тяжелый, крупность заполнителя 20 мм, класс В10 (М150) ИНДЕКС К ПОЗИЦИИ: ТСЦ-401-0064 Бетон тяжелый, крупность заполнителя 20 мм, класс В10 (М150) МАТ=4,2801 | м3 | 0.5508 | 3128.62 |  |  |  | 1723.24
42 | ТЕР06-01-001-05 | Устройство железобетонных фундаментов общего назначения под колонны объемом до 3 м3 ИНДЕКС К ПОЗИЦИИ: ТЕР06-01-001-05 Индекс выпуск №4, июнь 2013 ОЗП=10,58; ЭМ=5,474; ЗПМ=10,58; МАТ=4,273 | 100 м3 бетона, бутобетона и железобетона в деле | 0.047 | 468949.59 | 83728.11 | 17802.71 | 5576.61 | 22040.63 | 3935.22 | 836.73 | 262.1 | 785.88 | 36.94 | 31.3 | 1.47
43 | ТСЦ-204-0021 | Горячекатаная арматурная сталь периодического профиля класса А-III, диаметром 10 мм ИНДЕКС К ПОЗИЦИИ: ТСЦ-204-0021 Горячекатаная арматурная сталь периодического профиля класса А-III, диаметром 10 мм МАТ=4,1679 | т | 0.0818 | 26631.3 |  |  |  | 2178.44
44 | ТСЦ-204-0001 | Горячекатаная арматурная сталь гладкая класса А-I, диаметром 6 мм ИНДЕКС К ПОЗИЦИИ: ТСЦ-204-0001 Горячекатаная арматурная сталь гладкая класса А-I, диаметром 6 мм МАТ=3,3305 | т | 0.01776 | 24596.58 |  |  |  | 436.84
45 | ТЕР06-01-015-01 | Установка анкерных болтов в готовые гнезда с заделкой длиной до 1 м ИНДЕКС К ПОЗИЦИИ: ТЕР06-01-015-01 Индекс выпуск №4, июнь 2013 ОЗП=10,58; ЭМ=6,055; ЗПМ=10,58; МАТ=8,149 | 1 т | 0.03016 | 101680.77 | 34861.1 | 470.59 | 44.65 | 3066.69 | 1051.41 | 14.19 | 1.35 | 315.01 | 9.5 | 0.25 | 0.01
46 | ТЕР08-01-003-07 | Гидроизоляция боковая обмазочная битумная в 2 слоя по выровненной поверхности бутовой кладки, кирпичу, бетону ИНДЕКС К ПОЗИЦИИ: ТЕР08-01-003-07 Индекс выпуск №4, июнь 2013 ОЗП=10,58; ЭМ=5,327; ЗПМ=10,58; МАТ=7,436 | 100 м2 изолируемой поверхности | 0.2304 | 10492.89 | 2518.89 | 465.21 |  | 2417.56 | 580.35 | 107.18 |  | 21.2 | 4.88
фундаментные балки
47 | ТЕР07-01-001-02 | Укладка блоков и плит ленточных фундаментов при глубине котлована до 4 м, масса конструкций до 1,5 т ИНДЕКС К ПОЗИЦИИ: ТЕР07-01-001-02 Индекс выпуск №4, июнь 2013 ОЗП=10,58; ЭМ=5,479; ЗПМ=10,58; МАТ=5,64 | 100 шт. сборных конструкций | 0.21 | 48663.7 | 10134.9 | 21779.24 | 5440.55 | 10219.38 | 2128.33 | 4573.64 | 1142.52 | 91.58 | 19.23 | 31.26 | 6.56
48 | Договорная цена | балка ФБ6-2 | шт | 12 | 5605.08 |  |  |  | 67260.96
49 | Договорная цена | балка ФБ6-15 | шт | 1 | 5667.12 |  |  |  | 5667.12
50 | Договорная цена | балка ФБ6-3 | шт | 5 | 5247.5 |  |  |  | 26237.5
51 | Договорная цена | балка ФБ6-13 | шт | 3 | 6780.51 |  |  |  | 20341.53
52 | ТЕР07-05-007-10 | Укладка перемычек массой до 0,3 т ИНДЕКС К ПОЗИЦИИ: ТЕР07-05-007-10 Индекс выпуск №4, июнь 2013 ОЗП=10,58; ЭМ=5,452; ЗПМ=10,58; МАТ=4,899 | 100 шт. сборных конструкций | 0.02 | 7486.05 | 1922.81 | 4793.02 | 1621.6 | 149.72 | 38.46 | 95.86 | 32.43 | 17.61 | 0.35 | 9.08 | 0.18
53 | Договорная цена | перемычка 5ПБ18-27п | шт | 2 | 1269.49 |  |  |  | 2538.98
54 | ТЕР01-02-033-01 | Засыпка пазух котлованов спецсооружений дренирующим песком ИНДЕКС К ПОЗИЦИИ: ТЕР01-02-033-01 Индекс выпуск №4, июнь 2013 ОЗП=10,58; ЭМ=5,372; ЗПМ=10,58; МАТ=5,374 | 10 м3 | 6 | 9262.83 | 1206.33 | 532.37 | 135.74 | 55576.98 | 7237.98 | 3194.22 | 814.44 | 13.43 | 80.58 | 0.93 | 5.58
55 | ТЕР26-01-041-05 | Изоляция изделиями из пенопласта насухо холодных поверхностей покрытий и перекрытий ИНДЕКС К ПОЗИЦИИ: ТЕР26-01-041-05 Индекс выпуск №4, июнь 2013 ОЗП=10,58; ЭМ=6,339; ЗПМ=10,58; МАТ=3,018 | 1 м3 изоляции | 6.75 | 4361.65 | 1112.17 | 260.85 |  | 29441.14 | 7507.15 | 1760.74 |  | 9.47 | 63.92
56 | ТЕР08-01-003-08 | Выравнивание поверхности бутовой кладки раствором ИНДЕКС К ПОЗИЦИИ: ТЕР08-01-003-08 Индекс выпуск №4, июнь 2013 ОЗП=10,58; ЭМ=6,498; ЗПМ=10,58; МАТ=3,814 | 100 м2 изолируемой поверхности | 0.3042 | 19458.71 | 11223.26 | 159.07 |  | 5919.34 | 3414.12 | 48.39 |  | 96.7 | 29.42
Бетонные столбики
57 | ТЕР06-01-001-13 | Устройство фундаментов-столбов бетонных ИНДЕКС К ПОЗИЦИИ: ТЕР06-01-001-13 Индекс выпуск №4, июнь 2013 ОЗП=10,58; ЭМ=5,498; ЗПМ=10,58; МАТ=4,627 | 100 м3 бетона, бутобетона и железобетона в деле | 0.1 | 95685.49 | 63739 | 11111.9 | 3313.55 | 9568.55 | 6373.9 | 1111.19 | 331.36 | 598.26 | 59.83 | 18.62 | 1.86
58 | ТСЦ-401-0064 | Бетон тяжелый, крупность заполнителя 20 мм, класс В10 (М150) ИНДЕКС К ПОЗИЦИИ: ТСЦ-401-0064 Бетон тяжелый, крупность заполнителя 20 мм, класс В10 (М150) МАТ=4,2801 | м3 | 10.2 | 3128.62 |  |  |  | 31911.92
Итого по разделу 3 Устройство монолитных фундаментов | [8 empty] | 888822.15 |  |  |  |  | 955.32 |  | 36.04
ИТОГИ ПО СМЕТЕ:
Итого прямые затраты по смете в текущих ценах | [8 empty] | 1958373.86 | 183971.62 | 758685.56 | 81736.53 |  | 1691 |  | 494.99
Итого прямые затраты по смете с учетом коэффициентов к итогам | [8 empty] | 2009159.69 | 183971.62 | 758685.56 | 81736.53 |  | 1691 |  | 494.99
В том числе, справочно:
на доставку материалов МАТ=5% (Поз. 1-2, 5-7, 4, 8-16, 18-24, 26-31, 33-38, 40-45, 57-58, 17, 25, 32, 39, 46, 56, 47-51, 53, 52, 54-55) | [8 empty] | 50785.83
Накладные расходы | [8 empty] | 247942.35
Сметная прибыль | [8 empty] | 140776.04
Итоги по смете:
Итого | [8 empty] | 2397878.08 |  |  |  |  | 1691 |  | 494.99
В том числе:
Материалы | [8 empty] | 1066502.51
Машины и механизмы | [8 empty] | 758685.56
ФОТ | [8 empty] | 265708.15
Накладные расходы | [8 empty] | 247942.35
Сметная прибыль | [8 empty] | 140776.04
НДС 18% | [8 empty] | 431618.05
ВСЕГО по смете | [8 empty] | 2829496.13 |  |  |  |  | 1691 |  | 494.99
| Составил: | _______________________________ //
[должность, подпись (инициалы, фамилия)]
| Проверил: | _______________________________ //
[должность, подпись (инициалы, фамилия)]