## Лист1
Банно-прачечный комплекс |  | Нони ВП
1 | Наименование объекта: | Банно-прачечный комплекс
2 | Заказчик: | Нони ВП
3 | Место строительства: | Хабаровский край, Верхнебуреинский район
4 | Площадь здания общая/одного этажа, м2: | 624
5 | Этажность здания: | 1
6 | Длина/ширина/высота внутренняя этажа/высота общая здания: | внутр. Высота 2,7м
10 | Примечания: | -
11 | Наименование раздела/работ: | Единица измерения | Количество | Цена за единицу | Стоимость
12 | Раздел 1. Земляные работы, подготовка территории строительства, разбивка осей:
13 | Разметка и вынос осей | чел/час | 64 | 170 | 10880
14 | Работа бульдозера | маш/час | 24 | 2000 | 48000
15 | ИТОГО по разделу: |  |  |  | 58880
16 | Раздел 2. Фундаменты
17 | Винтовые сваи диам.114мм L=3,5м. | шт | 40 | 5500 | 220000
18 | Буроям | маш/час | 20 | 2000 | 40000
19 | Монтаж свай винтовых | шт | 40 | 250 | 10000
20 | ИТОГО по разделу: |  |  |  | 270000
21 | Раздел 3. Полы (профлист+утеплитель 150 мм + 2 слоя фанеры)
22 | Профлист С20 | м2 | 624 | 300 | 187200
23 | Доска на обрешетку | м3 | 10.1088 | 6500 | 65707.2
24 | Утеплитель мин. вата | м3 | 93.6 | 1700 | 159120
25 | Фанера 18 мм | м2 | 1248 | 380 | 474240
26 | Устройство пола | м2 | 624 | 250 | 156000
27 | Крепёж, пена монтажная | м2 | 624 | 35 | 21840
28 | ИТОГО по разделу: |  |  |  | 811200
29 | Раздел 4. Металлический каркас, включая крыльца
30 | Металлокаркас здания 45кг/м2 | т | 28.08 | 50000 | 1404000
31 | Металлокаркас кровли 9кг/м2 | т | 5.616 | 43000 | 241488
32 | Монтаж металлокаркаса | т | 33.696 | 7000 | 235872
33 | Огнезащита | т | 33.696 | 5000 | 168480
34 | ИТОГО по разделу: |  |  |  | 2049840
35 | Раздел 5. Наружные стены
36 | Сэндвич-панели 150 мм | м2 | 396.8 | 1435 | 569408
37 | Профлист на отделку цоколя, карнизов с подсист. | м2 | 81.2 | 480 | 56600
38 | Крепеж, доборные, пена и тд | компл | 396.8 | 190 | 75392
39 | Монтаж сэндвич-панелей | м2 | 396.8 | 180 | 71424
40 | Монтаж профлиста | м2 | 81.2 | 200 | 16240
41 | ИТОГО по разделу: |  |  |  | 789064
42 | Раздел 6. Кровля
43 | Сэндвич-панели 150 мм | м2 | 717.6 | 1500 | 1076400
44 | Водосток в комплекте с желобами, трубами, крепежом, отводами | м | 72 | 650 | 46800
45 | Воронка водосточная | шт | 10 | 360 | 3600
46 | Коньковая планка | м2 | 18 | 480 | 8640
47 | Перфорированная планка Софит Snow Bird | м2 | 57.6 | 353 | 20332.8
48 | Крепеж, доборные и тд | компл | 717.6 | 190 | 136344
49 | Монтаж сэндвич-панелей | м2 | 717.6 | 180 | 129168
50 | Устройство водостока | м | 72 | 150 | 10800
51 | Установка водосточных воронок | шт | 10 | 250 | 2500
52 | Монтаж конькового нащельника | м | 36 | 120 | 4320
53 | Подшиф свеса перфорированной планкой | м2 | 57.6 | 180 | 10368
54 | ИТОГО по разделу: |  |  |  | 1449272.8
55 | Раздел 7. Проемы (окна, ворота, двери)
56 | Двери внутренние | шт | 26 | 5000 | 130000
| Двери внутренние двухстворчатые | шт | 4 | 7500 | 30000
57 | Двери входные металлические стандартные | шт | 6 | 18000 | 108000
| Двери входные металлические стандартные двухстворчатые | шт | 2 | 27000 | 54000
58 | Окна ПВХ в комплекте с откосной планкой, фурнитурой и подоконником | м2 | 17.28 | 4500 | 77760
59 | Монтаж окон | м2 | 17.28 | 800 | 13824
60 | Монтаж дверей | шт | 38 | 1000 | 38000
61 | ИТОГО по разделу: |  |  |  | 451584
62 | Раздел 8. Внутренние перегородки
63 | Сэндвич-панели 100 мм | м2 | 496.8 | 1100 | 546480
64 | Монтаж сэндвич-панелей | м2 | 496.8 | 120 | 59616
65 | ИТОГО по разделу: |  |  |  | 606096
66 | Раздел 9. Отделочные работы
52 | СТЕНЫ
55 | Монтаж панелей и евровагонки | м2 | 355 | 150 | 53250
53 | Панели ПВХ | м2 | 300 | 180 | 54000 | санузлы, душевые
54 | Подсистема под ПВХ панели | м2 | 300 | 95 | 28500
| Евровагонка | м2 | 55 | 350 | 19250 | сауны
67 | ПОЛ
68 | Укладка кафеля на пол | м2 | 379.04 | 450 | 170568
69 | Плитка для пола Соло Крема 300*300 | м2 | 379.04 | 599 | 227044.96
70 | Клей для кафеля и керамогранита | кг | 1895.2 | 11.7 | 22173.84
59 | Укладка линолеума | м2 | 166.01 | 100 | 16601 | остальные
60 | Линолеум | м2 | 138.91 | 350 | 48618.5
61 | Монтаж стального покрытия | м2 | 47.75 | 360 | 17190 | вент.камеры, теплоузел, тех.помещ.
62 | Металлический рифленый лист 3 мм | м2 | 47.75 | 635.85 | 30361.8375
64 | ПОТОЛОК
65 | Монтаж облицовки потолков | м2 | 392.88 | 180 | 70718.4
66 | Панели ПВХ с комплектующими (для помещений с влажным режимом) | м2 | 379.04 | 275 | 104236
| Евровагонка | м2 | 13.84 | 350 | 4844 | сауны
| Подсистема под ПВХ панели | м2 | 379.04 | 95 | 36008.8
71 | ИТОГО по разделу: |  |  |  | 903365.3375
68 | Раздел 10. Лестницы, крыльца
69 | Монтаж металлоконструкций крыльц | тн | 2.05 | 9000 | 18450
70 | Лестница для эвакуационного выхода 0,7тн | шт | 1 | 53900 | 53900
71 | Конструкции металлические крыльц 2м - 0,4тн | шт | 1 | 22800 | 22800
72 | Лестница для 2-х эт здания - 0,95тн | шт | 1 | 73150 | 73150
73 | ИТОГО по разделу: |  |  |  | 168300
72 | ИТОГО |  |  |  | 7654615.7375
73 | Неучтенные работы и материалы (около 3 %) | % | 3 |  | 229638.4721
74 | ИТОГО ОБЩЕСТРОИТЕЛЬНЫЕ РАБОТЫ: |  |  |  | 7884254.2096
75 | Раздел 10. Инженерные сети
76 | Электрика (материалы) | м2 | 624 | 650 | 405600
77 | Электрика (монтаж) | м2 | 624 | 325 | 202800
78 | Водоснабжение и канализация (материалы) | м2 | 624 | 850 | 530400
79 | Водоснабжение и канализация (монтаж) | м2 | 624 | 425 | 265200
80 | Отопление и вентиляция (материалы) | м2 | 624 | 750 | 468000
81 | Отопление и вентиляция (монтаж) | м2 | 624 | 375 | 234000
82 | АПС (материалы) | м2 | 624 | 140 | 87360
83 | АПС (монтаж) | м2 | 624 | 168 | 104832
84 | ИТОГО по разделу: |  |  |  | 2298192
85 | Раздел 11. Проектные работы | м2 | 624 | 730 | 455520
86 | Раздел 10. Накладные расходы | % | 6 |  | 597168.4643
87 | Раздел 11. Аренда автокрана | маш/час | 120 | 2000 | 240000
90 | Раздел 12. Сантехническое оборудование: |  |  |  | 346700
91 | Унитаз | шт | 6 | 5000 | 30000
92 | Раковина + смеситель | шт | 11 | 4000 | 44000
94 | Кабинка с дверью сантехническая | м2 | 25 | 1500 | 37500
95 | Поддон душевой со смесителем | шт | 32 | 6000 | 192000
96 | Перегородка для душа | м2 | 48 | 900 | 43200
88 | Себестоимость всего комплекса строительства: |  |  |  | 11821834.6739
89 | КОЛИЧЕСТВО МАШИН НА ДОСТАВКУ: | 14 | Цена за м2: |  | 18945.2479