## Лист1
МЗ, Общежитие на 80чел |  | ООО Трест Запсибгидрострой
1 | Наименование объекта: | МЗ, Общежитие на 80чел
2 | Заказчик: | ООО Трест Запсибгидрострой
3 | Место строительства: | Салмановское месторождение
4 | Описание модулей: | вн. высота 2,4м
5 | Толщина сэндвич-панелей (стены/потолок/пол), мм: | 250\300\300 |  | Общая площадь, м2: | 707.748
6 | Примечания: | -
7 | Наименование раздела/работ: | Единица измерения | Количество | Цена за единицу | Стоимость
8 | Раздел 1. Фундамент
9 | Разметка и вынос осей | чел/час |  | 170 | 0
10 | Бурение скважин диам.200-300мм с погружением обсадной трубы | м |  | 4500 | 0
11 | Обсадная труба Ду 220х7,5мм 86шт по 5,5м | тн |  | 63000 | 0
12 | Заполнение полых свай бетоном | м3 |  | 1500 | 0
13 | Бетона В15 (или инертные материалы с доставкой) | м3 |  | 4200 | 0
14 | Монтаж металлоконструкций обвязки оголовков свай | т |  | 7000 | 0
15 | Металлоконструкции обвязки оголовков свай из швеллера 20П | т |  | 33500 | 0
16 | ИТОГО по разделу: |  |  |  | 0
17 | Раздел 2. Модули
18 | Сборка СРМ | к-т | 40 | 2000 | 80000
19 | Монтаж первого этажа здания | к-т | 20 | 2000 | 40000
| Монтаж второго и третьего этажа здания | к-т | 20 | 3000 | 60000
20 | Модуль без 1 длинной и 1 короткой стороны, 6,229*2,434м, 250/300/300 | к-т | 8 | 174413 | 1395304
21 | Модуль без 2 длинных и 1 короткой сторон, 6,229*2,434м, 250/300/300 | к-т | 32 | 155034 | 4961088
22 | Кассета кровли, б=350мм | м2 | 96 | 3800 | 364800
23 | Кассета пола, б=200мм | м2 | 96 | 3500 | 336000
24 | Цоколь из профлиста на подсистеме (работа + материал) | м2 | 54.5076 | 600 | 32704.56
25 | ИТОГО по разделу: |  |  |  | 6536392
26 | Раздел 3. Кровля
27 | Монтаж металлоконструкций | тн | 5.3081 | 7000 | 37156.7708
28 | Конструкции металлические ферм | тн | 5.3081 | 42000 | 222940.625
29 | Монтаж кровли из профлиста | м2 | 389.2614 | 150 | 58389.2113
30 | Профлист Н44 | м2 | 389.2614 | 370 | 144026.7213
31 | Монтаж обрешётки кровли из доски б=25мм с прозорами | м2 | 389.2614 | 100 | 38926.1409
32 | Доска б=25мм обработанная огнезащитным составом | м3 | 4.8658 | 9200 | 44765.062
33 | Устройство водостока | м | 50 | 40 | 2000
34 | Установка водосточных воронок | шт | 8 | 250 | 2000
35 | Воронка водосточная | шт | 8 | 360 | 2880
36 | Монтаж конькового нащельника | м2 | 25 | 120 | 3000
37 | Коньковая планка | м2 | 10 | 480 | 4800
38 | Подшиф свеса перфорированной планкой | м | 50 | 180 | 9000
39 | Перфорированная планка Софит Snow Bird | м2 | 40 | 353 | 14120
40 | Крепеж, доборные, пена и тд | м2 | 389.2614 | 190 | 73959.6677
41 | ИТОГО по разделу: |  |  |  | 657964.199
42 | Раздел 4. Проемы (стандартные окна включены в стоимость модулей)
43 | Двери внутренние стандартные | шт | 40 | 5000 | 200000
44 | Дверь входная металлическая | шт | 4 | 18000 | 72000
45 | Монтаж дверей | шт | 44 | 1000 | 44000
48 | ИТОГО по разделу: |  |  |  | 316000
49 | Раздел 5. Внутренние перегородки
50 | Монтаж сп | м2 | 660.96 | 120 | 79315.2
51 | Сэндвич-панели 100 мм | м2 | 660.96 | 1100 | 727056
52 | ИТОГО по разделу: |  |  |  | 806371.2
53 | Раздел 6. Отделочные работы
54 | СТЕНЫ
55 | Монтаж облицовки стен | м2 | 211.68 | 150 | 31752 | сан.узлы, душевые, моечная
56 | Панели ПВХ | м2 | 211.68 | 180 | 38102.4
58 | Комплектующие для подсистемы (кронштейны, профиль, соединители, саморезы) | м2 | 211.68 | 75 | 15876
59 | ПОЛ |  |  |  | 0
60 | Укладка линолеума | м2 | 489.64 | 100 | 48964 | остальные
61 | Линолеум | м2 | 489.64 | 350 | 171374
62 | Монтаж стального покрытия | м2 | 37.14 | 360 | 13370.4 | помещение баков, бойлерная
63 | Металлический рифленый лист 3 мм | м2 | 37.14 | 635.85 | 23615.469
64 | Укладка кафеля на пол | м2 | 129.87 | 450 | 58441.5 | сан.узлы, лестн.клетка, тамбур, душевые, готовочный цех
65 | Плитка для пола Соло Крема | м2 | 129.87 | 599 | 77792.13
66 | Клей для кафеля и керамогранита | кг | 649.35 | 11.7 | 7597.395
67 | ПОТОЛОК
68 | Монтаж облицовки потолков | м2 | 59.08 | 180 | 10634.4 | сан.узлы, душевые
69 | Панели ПВХ с комплектующими (для помещений с влажным режимом) | м2 | 59.08 | 275 | 16247
70 | ИТОГО по разделу: |  |  |  | 513766.694
71 | Раздел 7. Лестницы, крыльца, пандус
72 | Монтаж металлоконструкций крыльц | тн | 2.85 | 9000 | 25650
| Лестница для эвакуационного выхода 1шт | тн | 0.7 | 77000 | 53900
| Конструкции металлические крыльц 3шт | тн | 1.2 | 77000 | 92400
73 | Лестница для 2-х эт здания | тн | 0.95 | 77000 | 73150
74 | ИТОГО по разделу: |  |  |  | 245100
75 | ИТОГО |  |  |  | 9442346.373
76 | Неучтенные работы и материалы (около 1 %) | % | 1 |  | 94423.4637
77 | ИТОГО общестроительные работы |  |  |  | 9536769.8368
78 | Раздел 8. Инженерные сети
79 | Электрика (материалы) | м2 | 707.748 | 550 | 389261.4088
80 | Электрика (монтаж) | м2 | 707.748 | 275 | 194630.7044
81 | Водоснабжение, канализация (материалы) | м2 | 707.748 | 150 | 106162.2024
82 | Водоснабжение, канализация | м2 | 707.748 | 75 | 53081.1012
83 | Вентиляция (материалы) | м2 | 707.748 | 300 | 212324.4048
84 | Вентиляция (монтаж) | м2 | 707.748 | 150 | 106162.2024
85 | АПС (материалы) | м2 | 707.748 | 120 | 84929.7619
86 | АПС (монтаж) | м2 | 707.748 | 144 | 101915.7143
88 | ИТОГО по разделу: |  |  |  | 1248467.5002
89 | Раздел 9. Проектные работы | м2 | 707.748 | 730 | 516656.0517
90 | Раздел 10. Накладные расходы | % | 7 |  | 754966.6136
91 | Раздел 11. Аренда автокрана | маш/час | 0 | 2000 | 0
92 | Раздел 12. Доп.комплектация: |  |  |  | 1339500
93 | Унитаз с обвязкой | шт | 11 | 5000 | 55000
94 | Раковина + смеситель с обвязкой | шт | 17 | 4000 | 68000
95 | Поддон душевой со смесителем, 800х800мм | шт | 12 | 6000 | 72000
96 | Электроконвекторы настенные 1,5 кВт | шт | 50 | 2300 | 115000
97 | Сантехкабинка | шт | 10 | 11000 | 110000
98 | Тепловая завеса | шт | 1 | 7500 | 7500
| Водонагреватель ёмкостной, 30л | шт | 3 | 13000 | 39000
99 | Электростанция мощностью 30 кВт, открытого исполнения, на базе двигателя RICARDO водяного охлаждения 1500об/мин, гарантия 12 месяцев,1-й степени автоматизаци, для бытовых нужд | шт | 1 | 207000 | 207000
100 | Дизельный генератор 50 кВт модель "Азимут" АД 50-Т400 для отопления | шт | 1 | 328000 | 328000
101 | Установка повышения давления Grundfos Hydro MPC-E 2 CRE 3-2, 0,37кВт в комплекте с автоматикой, баком 25л | шт | 1 | 250000 | 250000
102 | Септик из армированного полипропилена, 5м3 | шт | 1 | 88000 | 88000
117 | Себестоимость всего комплекса строительства: |  |  |  | 13396360.0022
118 | КОЛИЧЕСТВО МАШИН НА ДОСТАВКУ | 25 | Цена за м2: |  | 18928.1491