## Лист1
Склад продуктов |  | Нони ВП
1 | Наименование объекта: | Склад продуктов
2 | Заказчик: | Нони ВП
3 | Место строительства: | Хабаровский край, Верхнебуреинский район
4 | Площадь здания общая/одного этажа, м2: | 192
5 | Этажность здания: | 1
6 | Длина/ширина/высота внутренняя этажа/высота общая здания: | 12х10/внутр. Высота 2,7м
7 | Расчетная толщина сэндвич-паленей (кровля): | 150мм
8 | Расчетная толщина сэндвич-паленей (стены): | 150мм
9 | Расчетная толщина сэндвич-паленей (пол): | 150мм
10 | Примечания: | Планировки нет. Расчет примерный
11 | Наименование раздела/работ: | Единица измерения | Количество | Цена за единицу | Стоимость
12 | Раздел 1. Земляные работы, подготовка территории строительства, разбивка осей:
13 | Разметка и вынос осей | чел/час | 16 | 170 | 2720
14 | Работа бульдозера | маш/час | 8 | 2000 | 16000
15 | ИТОГО по разделу: |  |  |  | 18720
16 | Раздел 2. Фундаменты
17 | Винтовые сваи диам.114мм L=3,5м. | шт | 31 | 5500 | 170500
18 | Буроям | маш/час | 15.5 | 2000 | 31000
19 | Монтаж свай винтовых | шт | 31 | 250 | 7750
20 | ИТОГО по разделу: |  |  |  | 209250
21 | Раздел 3. Полы (профлист+утеплитель 150 мм + 2 слоя фанеры)
22 | Профлист С20 | м2 | 192 | 300 | 57600
23 | Доска на обрешетку | м3 | 3.1104 | 6500 | 20217.6
24 | Утеплитель мин. вата | м3 | 28.8 | 1700 | 48960
25 | Фанера 18 мм | м2 | 384 | 380 | 145920
26 | Устройство пола | м2 | 192 | 250 | 48000
27 | Крепёж, пена монтажная | м2 | 192 | 35 | 6720
28 | ИТОГО по разделу: |  |  |  | 249600
29 | Раздел 4. Металлический каркас, включая крыльца
30 | Металлокаркас здания 45кг/м2 | т | 8.64 | 50000 | 432000
31 | Металлокаркас кровли 9кг/м2 | т | 1.728 | 43000 | 74304
32 | Монтаж металлокаркаса | т | 10.368 | 7000 | 72576
33 | Огнезащита | т | 10.368 | 5000 | 51840
34 | ИТОГО по разделу: |  |  |  | 630720
35 | Раздел 5. Наружные стены
36 | Сэндвич-панели 150 мм | м2 | 173.6 | 1435 | 249116
37 | Профлист на отделку цоколя, карнизов с подсист. | м2 | 30.8 | 480 | 56600
38 | Крепеж, доборные, пена и тд | компл | 173.6 | 190 | 32984
39 | Монтаж сэндвич-панелей | м2 | 173.6 | 180 | 31248
40 | Монтаж профлиста | м2 | 30.8 | 200 | 6160
41 | ИТОГО по разделу: |  |  |  | 376108
42 | Раздел 6. Кровля
43 | Сэндвич-панели 150 мм | м2 | 220.8 | 1500 | 331200
44 | Водосток в комплекте с желобами, трубами, крепежом, отводами | м | 20 | 650 | 13000
45 | Воронка водосточная | шт | 4 | 360 | 1440
46 | Коньковая планка | м2 | 4 | 480 | 1920
47 | Перфорированная планка Софит Snow Bird | м2 | 16 | 353 | 5648
48 | Крепеж, доборные и тд | компл | 220.8 | 190 | 41952
49 | Монтаж сэндвич-панелей | м2 | 220.8 | 180 | 39744
50 | Устройство водостока | м | 20 | 150 | 3000
51 | Установка водосточных воронок | шт | 4 | 250 | 1000
52 | Монтаж конькового нащельника | м | 10 | 120 | 1200
53 | Подшиф свеса перфорированной планкой | м2 | 16 | 180 | 2880
54 | ИТОГО по разделу: |  |  |  | 442984
55 | Раздел 7. Проемы (окна, ворота, двери)
56 | Двери внутренние | шт | 3 | 5000 | 15000
57 | Двери входные металлические стандартные | шт | 1 | 18000 | 18000
58 | Окна ПВХ в комплекте с откосной планкой, фурнитурой и подоконником | м2 | 8.64 | 4500 | 38880
59 | Монтаж окон | м2 | 8.64 | 800 | 6912
60 | Монтаж дверей | шт | 4 | 1000 | 4000
61 | ИТОГО по разделу: |  |  |  | 82792
62 | Раздел 8. Внутренние перегородки
63 | Сэндвич-панели 100 мм | м2 | 75 | 1100 | 82500
64 | Монтаж сэндвич-панелей | м2 | 75 | 120 | 9000
65 | ИТОГО по разделу: |  |  |  | 91500
66 | Раздел 9. Отделочные работы
67 | ПОЛ
68 | Укладка кафеля на пол | м2 | 192 | 450 | 86400
69 | Плитка для пола Соло Крема 300*300 | м2 | 192 | 599 | 115008
70 | Клей для кафеля и керамогранита | кг | 960 | 11.7 | 11232
71 | ИТОГО по разделу: |  |  |  | 212640
35 | Раздел 10. Ворота
36 | Ворота (роллеты) 3х4 | шт | 2 | 67000 | 134000
37 | Монтаж ворот | шт | 2 | 8000 | 16000
41 | ИТОГО по разделу: |  |  |  | 150000
72 | ИТОГО |  |  |  | 2493862.8
73 | Неучтенные работы и материалы (около 1 %) | % | 1 |  | 24938.628
74 | ИТОГО ОБЩЕСТРОИТЕЛЬНЫЕ РАБОТЫ: |  |  |  | 2518801.428
75 | Раздел 11. Инженерные сети
76 | Электрика (материалы) | м2 | 192 | 250 | 48000
77 | Электрика (монтаж) | м2 | 192 | 125 | 24000
78 | Отопление и вентиляция (материалы) | м2 | 192 | 350 | 67200
79 | Отопление и вентиляция (монтаж) | м2 | 192 | 175 | 33600
80 | АПС (материалы) | м2 | 192 | 140 | 26880
81 | АПС (монтаж) | м2 | 192 | 168 | 32256
82 | ИТОГО по разделу: |  |  |  | 231936
83 | Раздел 11. Проектные работы | м2 | 192 | 730 | 140160
84 | Раздел 10. Накладные расходы | % | 6 |  | 163547.928
85 | Раздел 11. Аренда автокрана | маш/час | 40 | 2000 | 80000
86 | Себестоимость всего комплекса строительства: |  |  |  | 3134445.356
87 | КОЛИЧЕСТВО МАШИН НА ДОСТАВКУ: | 7 | Цена за м2: |  | 16325.2362