## Лист1
МЗ ФАП |  | ЭССО
1 | Наименование объекта: | МЗ ФАП
2 | Заказчик: | ЭССО
3 | Место строительства: | г. Калининград
4 | Описание модулей: | вн. высота 2,7м
5 | Толщина сэндвич-панелей (стены/потолок/пол), мм: | 100/150/150 |  | Общая площадь, м2: | 110.079
6 | Примечания: | -
7 | Наименование раздела/работ: | Единица измерения | Количество | Цена за единицу | Стоимость
8 | Раздел 1. Фундамент
9 | Разметка и вынос осей | чел/час | 0 | 170 | 0
10 | Винтовые сваи диам.114мм L=3,5м. | шт | 0 | 5500 | 0
11 | Буроям | маш/час | 0 | 2000 | 0
12 | Монтаж свай винтовых | шт | 0 | 250 | 0
13 | Монтаж металлоконструкций обвязки оголовков свай | т | 0 | 7000 | 0
14 | Металлоконструкции обвязки оголовков свай из швеллера 20П | тн | 0 | 33500 | 0
15 | ИТОГО по разделу: |  |  |  | 0
16 | Раздел 2. Модули
17 | Сборка СРМ | к-т | 0 | 2000 | 0
18 | Монтаж первого этажа здания | к-т | 0 | 2000 | 0
20 | Модуль без 1 длинной стороны, 9*2,442м, 100/150/150 | к-т | 2 | 189344.54 | 378689.08
21 | Модуль без 2 длинных сторон, 9*2,442м, 100/150/150 | к-т | 3 | 161373.872 | 484121.616
23 | ИТОГО по разделу: |  |  |  | 862810.696
24 | Раздел 4. Кровля
29 | Монтаж металлоконструкций | тн | 0 | 7000 | 0
25 | Конструкции металлические ферм | тн | 1.6512 | 42000 | 69349.77
26 | Монтаж кровли из металлочерепицы | м2 | 0 | 180 | 0
27 | Металлочерепица б=0,7мм | м2 | 121.0869 | 330 | 39958.677
28 | Монтаж обрешётки кровли из доски б=25мм с прозорами | м2 | 0 | 80 | 0
| Доска б=25мм обработанная огнезащитным составом | м3 | 1.5136 | 9200 | 13924.9935
31 | Устройство водостока | м | 0 | 32 | 0
32 | Установка водосточных воронок | шт | 0 | 250 | 0
33 | Воронка водосточная | шт | 4 | 360 | 1440
34 | Монтаж конькового нащельника | м | 0 | 120 | 0
35 | Коньковая планка | м2 | 4.8924 | 480 | 2348.352
36 | Подшиф свеса перфорированной планкой | м2 | 0 | 180 | 0
37 | Перфорированная планка Софит Snow Bird | м2 | 20 | 353 | 7060
38 | Крепеж, доборные, пена и тд | компл | 0 | 190 | 0
39 | ИТОГО по разделу: |  |  |  | 134081.7925
40 | Раздел 5. Проемы (стандартные окна включены в стоимость)
41 | Двери внутренние стандартные металлопластиковые | шт | 11 | 5000 | 55000
43 | Дверь входная металлическая 1,2*2,2м | шт | 1 | 18000 | 18000
45 | Монтаж дверей | шт | 0 | 1000 | 0
| Рольставни для окон | м2 | 11.52 | 1900 | 21888
| Установка рольставен | шт | 0 | 450 | 0
46 | ИТОГО по разделу: |  |  |  | 94888
47 | Раздел 6. Внутренние перегородки
49 | Монтаж сп | м2 | 0 | 120 | 0
48 | Сэндвич-панели 100 мм | м2 | 135 | 1100 | 148500
50 | ИТОГО по разделу: |  |  |  | 148500
51 | Раздел 7. Отделочные работы
52 | СТЕНЫ
53 | Монтаж облицовки стен кафелем | м2 | 0 | 450 | 0
54 | Плитка настенная Береста желтая 20*30 | м2 | 200.2 | 414 | 82882.8
| Клей для кафеля и керамогранита | кг | 1001 | 11.7 | 11711.7
| Монтаж облицовки стен | м2 | 0 | 150 | 0
| Стекломагниевый лист | м2 | 144.12 | 130 | 18735.6
| ЕвроВагонка 14х90х2500 | м2 | 38 | 235 | 8930
| Комплектующие для подсистемы (кронштейны, профиль, соединители, саморезы) | м2 | 38 | 75 | 2850
| Окраска стен моющимися ВЭД красками | м2 | 0 | 80 | 0
| Краска ВЭД водостойкая 0,12кг на 1м2 | кг | 17.2944 | 115 | 1988.856
56 | ПОЛ |  |  |  | 0
57 | Устройство полов бетонных, б=50мм | м3 | 0 | 1800 | 0
58 | Бетона В15 | м3 | 5.1184 | 4200 | 21497.112
| Армирование конструкций полов | т | 0 | 9000 | 0
| Сетка арматурная 5ВрI яч. 50х50мм | т | 0.6423 | 28000 | 17984.512
61 | Укладка кафеля на пол | м2 | 0 | 450 | 0
62 | Плитка для пола Соло Крема | м2 | 100.36 | 599 | 60115.64
63 | Клей для кафеля и керамогранита | кг | 501.8 | 11.7 | 5871.06
64 | ПОТОЛОК
65 | Монтаж облицовки потолков | м2 | 0 | 180 | 0
| Стекломагниевый лист | м2 | 100.36 | 130 | 13046.8
| Окраска потолков моющимися ВЭД красками | м2 | 0 | 110 | 0
| Краска ВЭД водостойкая 0,12кг на 1м2 | кг | 12.0432 | 115 | 1384.968
67 | ИТОГО по разделу: |  |  |  | 246999.048
68 | Раздел 8. Лестницы, крыльца, пандус
69 | Монтаж металлоконструкций крыльц | тн | 0 | 9000 | 0
70 | Конструкции металлические крыльца с лестницой, пандуса с покрытием рифлёным металлическим листом | тн | 1.1 | 55000 | 60500
72 | ИТОГО по разделу: |  |  |  | 60500
79 | ИТОГО |  |  |  | 1547779.5365
80 | Неучтенные работы и материалы (около 1 %) | % | 1 |  | 15477.7954
81 | ИТОГО общестроительные работы |  |  |  | 1563257.3319
82 | Раздел 10. Инженерные сети
83 | Электрика (материалы) в т.ч. для электроотопления и освещения + дежурного освещения | м2 | 110.079 | 650 | 71551.35
85 | Водоснабжение, канализация (материалы) с узлами учёта | м2 | 110.079 | 500 | 55039.5
87 | Вентиляция (материалы) | м2 | 110.079 | 180 | 19814.22
89 | АОПС (материалы) | м2 | 110.079 | 120 | 13209.48
93 | ИТОГО по разделу: |  |  |  | 159614.55
94 | Раздел 11. Проектные работы | м2 | 110.079 | 730 | 80357.67
95 | Раздел 12. Накладные расходы | % | 1 |  | 17228.7188
96 | Раздел 13. Аренда автокрана | маш/час | 0 | 2000 | 0
97 | Раздел 14. Сантехническое оборудование: |  |  |  | 184500
98 | Унитаз с обвязкой | шт | 2 | 5000 | 10000
| Септик 5 м3 с монтажём и присоединением под ключ | шт | 1 | 88000 | 88000
99 | Раковина + смеситель с обвязкой | шт | 6 | 4000 | 24000
| Водонагреватель "Аристон", 30л | шт | 1 | 13500 | 13500
| Электроконветоры "Балу" | шт | 10 | 3200 | 32000
| Тепловая завеса 2кВт | шт | 1 | 17000 | 17000
97 | Себестоимость всего комплекса строительства: |  |  |  | 2004958.2707
98 | КОЛИЧЕСТВО МАШИН НА ДОСТАВКУ: | 5 | Цена за м2: |  | 18213.8125