## Мои данные
СОГЛАСОВАНО: | [15 empty] | УТВЕРЖДАЮ:
_____________________________ | [15 empty] | _____________________________
" _____ " ________________ 200_ г. | [15 empty] | "______ " _______________200_ г.
Водоснабжение п.Верх-Тула Новосибирского района Новосибирской области
(наименование стройки)
ЛОКАЛЬНЫЙ СМЕТНЫЙ РАСЧЕТ № 02-01-01
(локальная смета)
на | Строительство котлована-отстойника
(наименование работ и затрат, наименование объекта)
Основание: Проектная документация. Шифр: Н.В-Т-05/10
[12 empty] | Сметная стоимость |  |  |  | 7280.6 |  | руб.
[12 empty] | Средства на оплату труда |  |  |  | 1282 |  | руб.
[12 empty] | Сметная трудоемкость |  |  |  | 12.81 |  | чел.час
Составлен в ценах IV квартала 2010 года (Сб ИЦС вып.№37, июнь 2010г)
N п/п | Шифр и номер позиции норматива | Наименование работ и затрат | Единица измерения | Количество | Стоимость единицы |  |  | Общая стоимость |  |  |  | Индекс | Общая стоимость |  |  |  | Затраты труда рабочих, чел.-ч, не занятых обслуж. машин
[5 empty] | (в базисном уровне цен) |  |  | (в базисном уровне цен) |  |  |  |  | (в текущем уровне цен)
[5 empty] | Всего | экспл. машин | материалов | Всего | оплаты труда | экспл. машин | материалов |  | Всего | оплаты труда | экспл. машин | материалов
[5 empty] | оплаты труда | в т.ч. оплаты труда |  |  |  | в т.ч. оплаты труда |  |  |  |  | в т.ч. оплаты труда |  | обслуживающие маш.
[17 empty] | на един. | всего
1 | 2 | 3 | 4 | 5 | 6 | 7 | 8 | 9 | 10 | 11 | 12 | 13 | 14 | 15 | 16 | 17 | 18 | 19 | 20 | 21 | 22
Раздел 1. Подготовительные работы
1 | ТЕР01-01-088-01 | Планировка площадей бульдозерами мощностью: 303 (410) кВт (л.с.) _______________ НР 95%*0.94 от ФОТ; (43) СП 50% от ФОТ; (24) | 1000 м2 спланированной поверхности за 1 проход бульдозера | 3.6 | 45.93 | 45,93 ______ 1,48 |  | 165 |  | 165 ______ 5 |  | ОЗП=9,03 ЭМ=4,056 ЗПМ=9,03 | 671 |  | 671 ______ 48 |  | ______ 0.08 | ______ 0.29 | Р | Планировка площадей бульдозерами мощностью: 303 (410) кВт (л.с.) | _______________ НР 95%*0.94 от ФОТ; (43) СП 50% от ФОТ; (24)
2 | ТЕР01-01-030-01 | Разработка грунта с перемещением до 10 м бульдозерами мощностью: 59 (80) кВт (л.с.), 1 группа грунтов _______________ НР 95%*0.94 от ФОТ; (23) СП 50% от ФОТ; (13) | 1000 м3 грунта | 0.02 | 1329.67 | 1329,67 ______ 141,2 |  | 27 |  | 27 ______ 3 |  | ОЗП=9,03 ЭМ=4,46 ЗПМ=9,03 | 119 |  | 119 ______ 26 |  | ______ 10.82 | ______ 0.22 | Р | Разработка грунта с перемещением до 10 м бульдозерами мощностью: 59 (80) кВт (л.с.), 1 группа грунтов | _______________ НР 95%*0.94 от ФОТ; (23) СП 50% от ФОТ; (13)
3 | ТЕР01-01-004-02 | Разработка грунта в отвал экскаваторами "драглайн" или "обратная лопата" с ковшом вместимостью 0,4 (0,3-0,45) м3, группа грунтов: 2 _______________ КОЭФ. К ПОЗИЦИИ: 3.37 Разработка грунта экскаваторами в котлованах при глубине котлована до 3м независимо от объема котлована или его площади ОЗП=1,2; ЭМ=1,2; ЗПМ=1,2; ТЗ=1,2; ТЗМ=1,2 _______________ НР 95%*0.94 от ФОТ; (546) СП 50% от ФОТ; (306) | 1000 м3 грунта | 0.1 | 5506,99 ______ 94,3 | 5412,7 ______ 582,08 |  | 551 | 9 | 542 ______ 58 |  | ОЗП=9,03 ЭМ=4,69 ЗПМ=9,03 | 2624 | 85 | 2539 ______ 526 |  | 10,248 ______ 44,604 | 1,02 ______ 4,46 | Р | Разработка грунта в отвал экскаваторами "драглайн" или "обратная лопата" с ковшом вместимостью 0,4 (0,3-0,45) м3, группа грунтов: 2 _______________ КОЭФ. К ПОЗИЦИИ: 3.37 Разработка грунта экскаваторами в котлованах при глубине котлована до 3м независимо от объема котлована или его площади ОЗП=1,2; ЭМ=1,2; ЗПМ=1,2; ТЗ=1,2; ТЗМ=1,2 | _______________ НР 95%*0.94 от ФОТ; (546) СП 50% от ФОТ; (306)
4 | ТЕР01-02-057-02 | Разработка грунта вручную в траншеях глубиной до 2 м без креплений с откосами, группа грунтов: 2 _______________ КОЭФ. К ПОЗИЦИИ: 3.184 Разработка и обратная засыпка вручную сильно налипающих на инструменты грунта 2 группы ОЗП=1,15; ЭМ=1,15; ЗПМ=1,15; ТЗ=1,15; ТЗМ=1,15 _______________ НР 80%*0.94 от ФОТ; (221) СП 45% от ФОТ; (132) | 100 м3 грунта | 0.02 | 1629,61 ______ 1629,61 |  |  | 33 | 33 |  |  | ОЗП=9,03 ЗПМ=9,03 | 294 | 294 |  |  | 177.1 | 3.54 | Р | Разработка грунта вручную в траншеях глубиной до 2 м без креплений с откосами, группа грунтов: 2 _______________ КОЭФ. К ПОЗИЦИИ: 3.184 Разработка и обратная засыпка вручную сильно налипающих на инструменты грунта 2 группы ОЗП=1,15; ЭМ=1,15; ЗПМ=1,15; ТЗ=1,15; ТЗМ=1,15 | _______________ НР 80%*0.94 от ФОТ; (221) СП 45% от ФОТ; (132)
5 | ТЕР01-01-033-02 | Засыпка траншей и котлованов с перемещением грунта до 5 м бульдозерами мощностью: 59 (80) кВт (л.с.), 2 группа грунтов _______________ НР 95%*0.94 от ФОТ; (94) СП 50% от ФОТ; (53) | 1000 м3 грунта | 0.1 | 1090.03 | 1090,03 ______ 115,75 |  | 109 |  | 109 ______ 12 |  | ОЗП=9,03 ЭМ=4,46 ЗПМ=9,03 | 486 |  | 486 ______ 105 |  | ______ 8.87 | ______ 0.89 | Р | Засыпка траншей и котлованов с перемещением грунта до 5 м бульдозерами мощностью: 59 (80) кВт (л.с.), 2 группа грунтов | _______________ НР 95%*0.94 от ФОТ; (94) СП 50% от ФОТ; (53)
6 | ТЕР01-02-061-02 | Засыпка вручную траншей, пазух котлованов и ям, группа грунтов: 2 _______________ КОЭФ. К ПОЗИЦИИ: 3.184 Разработка и обратная засыпка вручную сильно налипающих на инструменты грунта 2 группы ОЗП=1,15; ЭМ=1,15; ЗПМ=1,15; ТЗ=1,15; ТЗМ=1,15 _______________ НР 80%*0.94 от ФОТ; (134) СП 45% от ФОТ; (80) | 100 м3 грунта | 0.02 | 987,92 ______ 987,92 |  |  | 20 | 20 |  |  | ОЗП=9,03 ЗПМ=9,03 | 178 | 178 |  |  | 111.78 | 2.24 | Р | Засыпка вручную траншей, пазух котлованов и ям, группа грунтов: 2 _______________ КОЭФ. К ПОЗИЦИИ: 3.184 Разработка и обратная засыпка вручную сильно налипающих на инструменты грунта 2 группы ОЗП=1,15; ЭМ=1,15; ЗПМ=1,15; ТЗ=1,15; ТЗМ=1,15 | _______________ НР 80%*0.94 от ФОТ; (134) СП 45% от ФОТ; (80)
7 | ТЕР01-01-106-04 | Разравнивание кавальеров (отвалов) при перемещении грунта до 10 м бульдозерами мощностью: 79 (108) кВт (л.с.), 1 группа грунтов _______________ НР 95%*0.94 от ФОТ; (18) СП 50% от ФОТ; (10) | 1000 м3 грунта | 0.02 | 1168.14 | 1168,14 ______ 110,94 |  | 23 |  | 23 ______ 2 |  | ОЗП=9,03 ЭМ=4,409 ЗПМ=9,03 | 103 |  | 103 ______ 20 |  | ______ 7.27 | ______ 0.15 | Р | Разравнивание кавальеров (отвалов) при перемещении грунта до 10 м бульдозерами мощностью: 79 (108) кВт (л.с.), 1 группа грунтов | _______________ НР 95%*0.94 от ФОТ; (18) СП 50% от ФОТ; (10)
Итого прямые затраты по разделу в текущих ценах | [12 empty] | 4475 | 557 | 3918 ______ 725 |  |  | 6,8 ______ 6,01
Накладные расходы | [12 empty] | 1078
Сметная прибыль | [12 empty] | 617
Итоги по разделу 1 Подготовительные работы :
Земляные работы, выполняемые механизированным способом | [12 empty] | 5131 |  |  |  |  | 1,02 ______ 6,01
Земляные работы, выполняемые ручным способом | [12 empty] | 1039 |  |  |  |  | 5.78
Итого | [12 empty] | 6170 |  |  |  |  | 6,8 ______ 6,01
В том числе:
Машины и механизмы | [12 empty] | 3918
ФОТ | [12 empty] | 1282
Накладные расходы | [12 empty] | 1078
Сметная прибыль | [12 empty] | 617
Итого по разделу 1 Подготовительные работы | [12 empty] | 6170 |  |  |  |  | 6,8 ______ 6,01
Итого прямые затраты по смете в текущих ценах | [12 empty] | 4475 | 557 | 3918 ______ 725 |  |  | 6,8 ______ 6,01
Накладные расходы | [12 empty] | 1078
Сметная прибыль | [12 empty] | 617
Итоги по смете:
Земляные работы, выполняемые механизированным способом | [12 empty] | 5131 |  |  |  |  | 1,02 ______ 6,01
Земляные работы, выполняемые ручным способом | [12 empty] | 1039 |  |  |  |  | 5.78
Итого | [12 empty] | 6170 |  |  |  |  | 6,8 ______ 6,01
В том числе:
Машины и механизмы | [12 empty] | 3918
ФОТ | [12 empty] | 1282
Накладные расходы | [12 empty] | 1078
Сметная прибыль | [12 empty] | 617
НДС 18% | [12 empty] | 1110.6
ВСЕГО по смете | [12 empty] | 7280.6 |  |  |  |  | 6,8 ______ 6,01
|  | Составил__________________________________________________________________ | Калиничева Т.А.
|  | Проверил:__________________________________________________________________ | Ильина Н.Е.
Note on B5: <Наименование стройки>
Note on B7: <Индекс/ЛН локальной сметы>
Note on B9: <Наименование локальной сметы>; <Наименование объекта>
Note on C12: <Основание>
Note on A13: 1. Нажмите Ctrl+A 2. Главное меню Формат- Строка- Автоподбор высоты
Note on Q13: <Итого по расчету>
Note on Q14: <Итого ФОТ>
Note on Q15: =<Итого ТЗ>+<Итого ТЗМ>
Note on A22: <Номер позиции по смете>
Note on B22: <Обоснование (код) позиции> <Примечание>
Note on C22: =IF(INDIRECT("T"&ROW())="Р",INDIRECT("U"&ROW())&CHAR(10)&INDIRECT("V"&ROW()),INDIRECT("U"&ROW()))<Пустой идентификатор>
Note on D22: <Ед. измерения по расценке>
Note on E22: <Количество всего (физ. объем) по позиции>
Note on F22: <ПЗ по позиции на единицу в базисных ценах с учетом всех к-тов> ______ <ОЗП по позиции на единицу в базисных ценах с учетом всех к-тов>
Note on G22: <ЭММ по позиции на единицу в базисных ценах с учетом всех к-тов > ______ <ЗПМ по позиции на единицу в базисных ценах с учетом всех к-тов >
Note on H22: <МАТ по позиции на единицу в базисных ценах с учетом всех к-тов >
Note on I22: <ИТОГО ПЗ на физобъем по позиции в базисных ценах>
Note on J22: <ИТОГО ОЗП на физобъем по позиции в базисных ценах>
Note on K22: <ИТОГО ЭММ на физобъем по позиции в базисных ценах> ______ <ИТОГО ЗПМ на физобъем по позиции в базисных ценах>
Note on L22: <ИТОГО МАТ на физобъем по позиции в базисных ценах>
Note on M22: ОЗП=<Индекс к позиции на ОЗП> ЭМ=<Индекс к позиции на ЭМ> ЗПМ=<Индекс к позиции на ЗПМ> МАТ=<Индекс к позиции на МАТ>
Note on N22: <ИТОГО ПЗ по позиции для БИМ>
Note on O22: <ИТОГО ОЗП по позиции для БИМ>
Note on P22: <ИТОГО ЭММ по позиции для БИМ> ______ <ИТОГО ЗПМ по позиции для БИМ>
Note on Q22: <ИТОГО МАТ по позиции для БИМ>
Note on R22: <ТЗ по позиции на единицу> ______ <ТЗМ по позиции на единицу>
Note on S22: <ТЗ по позиции всего> ______ <ТЗМ по позиции всего>
Note on T22: <Признак материала - позиции>
Note on U22: <Наименование (текстовая часть) расценки> _______________ <Обоснование коэффициентов> _______________ <Формула расчета стоимости единицы>
Note on V22: _______________ <Строка задания НР для БИМ>; (<Сумма НР по позиции для БИМ>) <Строка задания СП для БИМ>; (<Сумма СП по позиции для БИМ>)
Note on A44: <Текстовая часть (итоги)>
Note on N44: <Прямые затраты (итоги)>
Note on O44: <З/п основных рабочих (итоги)>
Note on P44: <Эксплуатация машин (итоги)> ______ <З/п машинистов (итоги)>
Note on Q44: <Материалы (итоги)>
Note on S44: <Трудозатраты основных рабочих (итоги)> ______ <Трудозатраты машинистов (итоги)>
Note on G60: <Составил>
Note on G62: <Проверил>