## Мои данные
СОГЛАСОВАНО: | [15 empty] | УТВЕРЖДАЮ:
_____________________________ | [15 empty] | _____________________________
" _____ " ________________ 200_ г. | [15 empty] | "______ " _______________200_ г.
Водоснабжение п.Верх-Тула Новосибирского района Новосибирской области
(наименование стройки)
ЛОКАЛЬНЫЙ СМЕТНЫЙ РАСЧЕТ № 02-01-02/1
(локальная смета)
на | Бурение скважины №1 с разведочным стволом глубиной 90м.
(наименование работ и затрат, наименование объекта)
Основание: Проектная документация. Шифр: Н.В-Т-05/10
[12 empty] | Сметная стоимость |  |  |  | 1399320.7 |  | руб.
[12 empty] | Средства на оплату труда |  |  |  | 124743 |  | руб.
[12 empty] | Сметная трудоемкость |  |  |  | 1144.39 |  | чел.час
Составлен в ценах IV квартала 2010 года (Сб ИЦС вып.№37, июнь 2010г)
N п/п | Шифр и номер позиции норматива | Наименование работ и затрат | Единица измерения | Количество | Стоимость единицы |  |  | Общая стоимость |  |  |  | Индекс | Общая стоимость |  |  |  | Затраты труда рабочих, чел.-ч, не занятых обслуж. машин
[5 empty] | (в базисном уровне цен) |  |  | (в базисном уровне цен) |  |  |  |  | (в текущем уровне цен)
[5 empty] | Всего | экспл. машин | материалов | Всего | оплаты труда | экспл. машин | материалов |  | Всего | оплаты труда | экспл. машин | материалов
[5 empty] | оплаты труда | в т.ч. оплаты труда |  |  |  | в т.ч. оплаты труда |  |  |  |  | в т.ч. оплаты труда |  | обслуживающие маш.
[17 empty] | на един. | всего
1 | 2 | 3 | 4 | 5 | 6 | 7 | 8 | 9 | 10 | 11 | 12 | 13 | 14 | 15 | 16 | 17 | 18 | 19 | 20 | 21 | 22
Раздел 1. Бурение разведочного ствола
1 | ТЕР04-01-002-01 Бурение долотом д=190.5мм | Роторное бурение скважин с прямой промывкой станками с дизельным двигателем глубиной до 100 м в грунтах группы: 1 _______________ НР 112%*0.94 от ФОТ; (1479) СП 51% от ФОТ; (717) | 100 м бурения скважины | 0.15 | 6732,99 ______ 596,06 | 6002,64 ______ 441,45 | 134.3 | 1010 | 89 | 900 ______ 66 | 21 | ОЗП=9,03 ЭМ=4,581 ЗПМ=9,03 МАТ=2,96 | 4992 | 807 | 4125 ______ 598 | 60 | 52,47 ______ 36,28 | 7,87 ______ 5,44 | Р | Роторное бурение скважин с прямой промывкой станками с дизельным двигателем глубиной до 100 м в грунтах группы: 1 | _______________ НР 112%*0.94 от ФОТ; (1479) СП 51% от ФОТ; (717)
2 | ТЕР04-01-002-02 Бурение долотом д=190.5мм | Роторное бурение скважин с прямой промывкой станками с дизельным двигателем глубиной до 100 м в грунтах группы: 2 _______________ НР 112%*0.94 от ФОТ; (3165) СП 51% от ФОТ; (1533) | 100 м бурения скважины | 0.23 | 10436,04 ______ 871,43 | 9392,27 ______ 575,99 | 172.34 | 2400 | 200 | 2160 ______ 132 | 40 | ОЗП=9,03 ЭМ=4,53 ЗПМ=9,03 МАТ=2,947 | 11712 | 1810 | 9786 ______ 1196 | 116 | 76.71 ______ 47 | 17,64 ______ 10,81 | Р | Роторное бурение скважин с прямой промывкой станками с дизельным двигателем глубиной до 100 м в грунтах группы: 2 | _______________ НР 112%*0.94 от ФОТ; (3165) СП 51% от ФОТ; (1533)
3 | ТЕР04-01-002-03 Бурение долотом д=190.5мм. | Роторное бурение скважин с прямой промывкой станками с дизельным двигателем глубиной до 100 м в грунтах группы: 3 _______________ НР 112%*0.94 от ФОТ; (5470) СП 51% от ФОТ; (2650) | 100 м бурения скважины | 0.22 | 18424,25 ______ 1588,7 | 16578,23 ______ 1026,68 | 257.33 | 4053 | 350 | 3647 ______ 226 | 56 | ОЗП=9,03 ЭМ=4,552 ЗПМ=9,03 МАТ=2,947 | 19925 | 3156 | 16602 ______ 2040 | 167 | 139,85 ______ 83,38 | 30,77 ______ 18,34 | Р | Роторное бурение скважин с прямой промывкой станками с дизельным двигателем глубиной до 100 м в грунтах группы: 3 | _______________ НР 112%*0.94 от ФОТ; (5470) СП 51% от ФОТ; (2650)
4 | ТЕР04-01-002-05 Бурение долотом д=190.5мм | Роторное бурение скважин с прямой промывкой станками с дизельным двигателем глубиной до 100 м в грунтах группы: 5 _______________ НР 112%*0.94 от ФОТ; (15138) СП 51% от ФОТ; (7333) | 100 м бурения скважины | 0.3 | 39795,73 ______ 3373,92 | 35945,67 ______ 1934,07 | 476.15 | 11939 | 1012 | 10784 ______ 580 | 143 | ОЗП=9,03 ЭМ=4,529 ЗПМ=9,03 МАТ=2,934 | 58398 | 9140 | 48839 ______ 5239 | 419 | 297 ______ 153.7 | 89,1 ______ 46,11 | Р | Роторное бурение скважин с прямой промывкой станками с дизельным двигателем глубиной до 100 м в грунтах группы: 5 | _______________ НР 112%*0.94 от ФОТ; (15138) СП 51% от ФОТ; (7333)
5 | СЦМ-109-0026 | Сметные цены на материалы, конструкции и изделия по зонам Новосибирской области Долота трехшарошечные типа Ш190,5С3-ГВ-0 | шт. | 0.8652 | 23131.07 |  | 23131.07 | 20013 |  |  | 20013 | МАТ=4.26 | 85255 |  |  | 85255 |  |  | М | Сметные цены на материалы, конструкции и изделия по зонам Новосибирской области Долота трехшарошечные типа Ш190,5С3-ГВ-0
6 | СЦМ-407-0005 | Глина бентонитовая | т | 2.43 | 1622.21 |  | 1622.21 | 3942 |  |  | 3942 | МАТ=1.8924 | 7460 |  |  | 7460 |  |  | М | Глина бентонитовая
7 | СЦМ-411-0001 | Вода | м3 | 15.21 | 1.57 |  | 1.57 | 24 |  |  | 24 | МАТ=9.65 | 230 |  |  | 230 |  |  | М | Вода
Засыпка песком ствола скважины в интервале водоносного горизонта
8 | ТЕР01-02-061-03 | Засыпка вручную траншей, пазух котлованов и ям, группа грунтов: 3 _______________ НР 80%*0.94 от ФОТ; (159) СП 45% от ФОТ; (95) | 100 м3 грунта | 0.022 | 1069,41 ______ 1069,41 |  |  | 24 | 24 |  |  | ОЗП=9,03 ЗПМ=9,03 | 212 | 212 |  |  | 121 | 2.66 | Р | Засыпка вручную траншей, пазух котлованов и ям, группа грунтов: 3 | _______________ НР 80%*0.94 от ФОТ; (159) СП 45% от ФОТ; (95)
9 | СЦМ-408-9020 | Песок | м3 | 2.2 | 114.09 |  | 114.09 | 251 |  |  | 251 | МАТ=6.4425 | 1617 |  |  | 1617 |  |  | М | Песок
Итого прямые затраты по разделу в текущих ценах | [12 empty] | 189801 | 15125 | 79352 ______ 9073 | 95324 |  | 148,04 ______ 80,7
Накладные расходы | [12 empty] | 25411
Сметная прибыль | [12 empty] | 12328
Итоги по разделу 1 Бурение разведочного ствола :
Скважины | [12 empty] | 225457 |  |  |  |  | 145,38 ______ 80,7
Земляные работы, выполняемые ручным способом | [12 empty] | 2083 |  |  |  |  | 2.66
Итого | [12 empty] | 227540 |  |  |  |  | 148,04 ______ 80,7
В том числе:
Материалы | [12 empty] | 95324
Машины и механизмы | [12 empty] | 79352
ФОТ | [12 empty] | 24198
Накладные расходы | [12 empty] | 25411
Сметная прибыль | [12 empty] | 12328
Итого по разделу 1 Бурение разведочного ствола | [12 empty] | 227540 |  |  |  |  | 148,04 ______ 80,7
Раздел 2. Бурение скважины глубиной 55м
10 | ТЕР04-01-002-01 | Роторное бурение скважин с прямой промывкой станками с дизельным двигателем глубиной до 100 м в грунтах группы: 1 _______________ КОЭФ. К ПОЗИЦИИ: 3.7 Расширение скважин до 200мм и более ОЗП=0,9; ЭМ=0,9; ЗПМ=0,9; ТЗ=0,9; ТЗМ=0,9 _______________ НР 112%*0.94 от ФОТ; (1332) СП 51% от ФОТ; (645) | 100 м бурения скважины | 0.15 | 6073,12 ______ 536,45 | 5402,38 ______ 397,31 | 134.3 | 911 | 80 | 810 ______ 60 | 21 | ОЗП=9,03 ЭМ=4,581 ЗПМ=9,03 МАТ=2,96 | 4498 | 727 | 3712 ______ 538 | 59 | 47,223 ______ 32,652 | 7,08 ______ 4,9 | Р | Роторное бурение скважин с прямой промывкой станками с дизельным двигателем глубиной до 100 м в грунтах группы: 1 _______________ КОЭФ. К ПОЗИЦИИ: 3.7 Расширение скважин до 200мм и более ОЗП=0,9; ЭМ=0,9; ЗПМ=0,9; ТЗ=0,9; ТЗМ=0,9 | _______________ НР 112%*0.94 от ФОТ; (1332) СП 51% от ФОТ; (645)
11 | ТЕР04-01-002-02 | Роторное бурение скважин с прямой промывкой станками с дизельным двигателем глубиной до 100 м в грунтах группы: 2 _______________ КОЭФ. К ПОЗИЦИИ: 3.7 Расширение скважин до 200мм и более ОЗП=0,9; ЭМ=0,9; ЗПМ=0,9; ТЗ=0,9; ТЗМ=0,9 _______________ НР 112%*0.94 от ФОТ; (1857) СП 51% от ФОТ; (900) | 100 м бурения скважины | 0.15 | 9409,67 ______ 784,29 | 8453,04 ______ 518,39 | 172.34 | 1411 | 118 | 1268 ______ 78 | 25 | ОЗП=9,03 ЭМ=4,53 ЗПМ=9,03 МАТ=2,947 | 6882 | 1062 | 5744 ______ 702 | 76 | 69,039 ______ 42,3 | 10,36 ______ 6,35 | Р | Роторное бурение скважин с прямой промывкой станками с дизельным двигателем глубиной до 100 м в грунтах группы: 2 _______________ КОЭФ. К ПОЗИЦИИ: 3.7 Расширение скважин до 200мм и более ОЗП=0,9; ЭМ=0,9; ЗПМ=0,9; ТЗ=0,9; ТЗМ=0,9 | _______________ НР 112%*0.94 от ФОТ; (1857) СП 51% от ФОТ; (900)
12 | Прайс-лист | Долото трехшарошечное типа 490М | шт | 0.06 | 301695 |  | 301695 | [5 empty] | 18102 |  |  | 18102 |  |  | М | Долото трехшарошечное типа 490М
13 | СЦМ-407-0005 | Сметные цены на материалы, конструкции и изделия по зонам Новосибирской области Глина бентонитовая | т | 5.43 | 1622.21 |  | 1622.21 | 8809 |  |  | 8809 | МАТ=1.8924 | 16669 |  |  | 16669 |  |  | М | Сметные цены на материалы, конструкции и изделия по зонам Новосибирской области Глина бентонитовая
14 | СЦМ-411-0001 | Сметные цены на материалы, конструкции и изделия по зонам Новосибирской области Вода | м3 | 38.1 | 1.57 |  | 1.57 | 60 |  |  | 60 | МАТ=9.65 | 577 |  |  | 577 |  |  | М | Сметные цены на материалы, конструкции и изделия по зонам Новосибирской области Вода
15 | ТЕР04-02-001-04 | Крепление скважины при роторном бурении трубами с муфтовым соединением глубина скважины до 100 м, группа грунтов по устойчивости: 2 _______________ КОЭФ. К ПОЗИЦИИ: 3.9 Крепление скважин трубами с наружным диаметром до 401-500мм ОЗП=1,5; ЭМ=1,5; ЗПМ=1,5; ТЗ=1,5; ТЗМ=1,5 _______________ НР 112%*0.94 от ФОТ; (4959) СП 51% от ФОТ; (2402) | 10 м закрепленной скважины | 3 | 1187,54 ______ 134,45 | 1045,88 ______ 39,42 | 7.22 | 3563 | 403 | 3138 ______ 118 | 22 | ОЗП=9,03 ЭМ=4,454 ЗПМ=9,03 МАТ=3,021 | 17683 | 3642 | 13975 ______ 1068 | 66 | 11,835 ______ 2,985 | 35,51 ______ 8,96 | Р | Крепление скважины при роторном бурении трубами с муфтовым соединением глубина скважины до 100 м, группа грунтов по устойчивости: 2 _______________ КОЭФ. К ПОЗИЦИИ: 3.9 Крепление скважин трубами с наружным диаметром до 401-500мм ОЗП=1,5; ЭМ=1,5; ЗПМ=1,5; ТЗ=1,5; ТЗМ=1,5 | _______________ НР 112%*0.94 от ФОТ; (4959) СП 51% от ФОТ; (2402)
16 | СЦМ-103-0580 | Сметные цены на материалы, конструкции и изделия по зонам Новосибирской области Трубы бесшовные обсадные из стали группы Д и Б с короткой треугольной резьбой наружный диаметр 426 мм толщина стенки 10 мм | м | 30.9 | 915.06 |  | 915.06 | 28275 |  |  | 28275 | МАТ=3.3511 | 94754 |  |  | 94754 |  |  | М | Сметные цены на материалы, конструкции и изделия по зонам Новосибирской области Трубы бесшовные обсадные из стали группы Д и Б с короткой треугольной резьбой наружный диаметр 426 мм толщина стенки 10 мм
17 | ТЕР04-03-001-01 | Цементация затрубного пространства комплектом бурового оборудования и цем-ой установкой с расходом сухой смеси на 1 м цементируемой части скважины до 400 или более 400 кг при роторном бурении глубина посадки цементируемой колонны: до 50 м _______________ КОЭФ. К ПОЗИЦИИ: 3.12 Цементаж затрубного пространства при наружном диаметре труб 401-450мм ОЗП=1,04; ЭМ=1,04; ЗПМ=1,04; ТЗ=1,04; ТЗМ=1,04 _______________ НР 112%*0.94 от ФОТ; (22658) СП 51% от ФОТ; (10976) | 1 колонна | 1 | 13366,78 ______ 1667,13 | 11699,65 ______ 716,32 |  | 13367 | 1667 | 11700 ______ 716 |  | ОЗП=9,03 ЭМ=4,683 ЗПМ=9,03 | 69844 | 15054 | 54790 ______ 6468 |  | 146,7544 ______ 51,1576 | 146,75 ______ 51,16 | Р | Цементация затрубного пространства комплектом бурового оборудования и цем-ой установкой с расходом сухой смеси на 1 м цементируемой части скважины до 400 или более 400 кг при роторном бурении глубина посадки цементируемой колонны: до 50 м _______________ КОЭФ. К ПОЗИЦИИ: 3.12 Цементаж затрубного пространства при наружном диаметре труб 401-450мм ОЗП=1,04; ЭМ=1,04; ЗПМ=1,04; ТЗ=1,04; ТЗМ=1,04 | _______________ НР 112%*0.94 от ФОТ; (22658) СП 51% от ФОТ; (10976)
18 | СЦМ-101-1348 | Сметные цены на материалы, конструкции и изделия по зонам Новосибирской области Портландцемент тампонажный бездобавочный | т | 3.9 | 587.01 |  | 587.01 | 2289 |  |  | 2289 | МАТ=4.5048 | 10313 |  |  | 10313 |  |  | М | Сметные цены на материалы, конструкции и изделия по зонам Новосибирской области Портландцемент тампонажный бездобавочный
19 | СЦМ-411-0001 | Сметные цены на материалы, конструкции и изделия по зонам Новосибирской области Вода | м3 | 1.947 | 1.57 |  | 1.57 | 3 |  |  | 3 | МАТ=9.65 | 29 |  |  | 29 |  |  | М | Сметные цены на материалы, конструкции и изделия по зонам Новосибирской области Вода
20 | ТЕР04-01-002-05 разбуривание цементного стакана 5м. | Роторное бурение скважин с прямой промывкой станками с дизельным двигателем глубиной до 100 м в грунтах группы: 5 _______________ НР 112%*0.94 от ФОТ; (2523) СП 51% от ФОТ; (1222) | 100 м бурения скважины | 0.05 | 39795,73 ______ 3373,92 | 35945,67 ______ 1934,07 | 476.15 | 1990 | 169 | 1797 ______ 97 | 24 | ОЗП=9,03 ЭМ=4,529 ЗПМ=9,03 МАТ=2,934 | 9733 | 1523 | 8140 ______ 873 | 70 | 297 ______ 153.7 | 14,85 ______ 7,69 | Р | Роторное бурение скважин с прямой промывкой станками с дизельным двигателем глубиной до 100 м в грунтах группы: 5 | _______________ НР 112%*0.94 от ФОТ; (2523) СП 51% от ФОТ; (1222)
21 | ТЕР04-01-002-02 | Роторное бурение скважин с прямой промывкой станками с дизельным двигателем глубиной до 100 м в грунтах группы: 2 _______________ КОЭФ. К ПОЗИЦИИ: 3.1 При роторном и ударно-канатном бурении и применении долот диаметром до 400мм (к материалам - кроме долот) ОЗП=1,5; ЭМ=1,5; ЗПМ=1,5; МАТ=1,5; ТЗ=1,5; ТЗМ=1,5 _______________ НР 112%*0.94 от ФОТ; (4747) СП 51% от ФОТ; (2300) | 100 м бурения скважины | 0.23 | 15654,06 ______ 1307,15 | 14088,41 ______ 863,99 | 258.51 | 3600 | 301 | 3240 ______ 199 | 59 | ОЗП=9,03 ЭМ=4,53 ЗПМ=9,03 МАТ=2,947 | 17569 | 2715 | 14679 ______ 1794 | 175 | 115,065 ______ 70,5 | 26,47 ______ 16,22 | Р | Роторное бурение скважин с прямой промывкой станками с дизельным двигателем глубиной до 100 м в грунтах группы: 2 _______________ КОЭФ. К ПОЗИЦИИ: 3.1 При роторном и ударно-канатном бурении и применении долот диаметром до 400мм (к материалам - кроме долот) ОЗП=1,5; ЭМ=1,5; ЗПМ=1,5; МАТ=1,5; ТЗ=1,5; ТЗМ=1,5 | _______________ НР 112%*0.94 от ФОТ; (4747) СП 51% от ФОТ; (2300)
22 | ТЕР04-01-002-03 | Роторное бурение скважин с прямой промывкой станками с дизельным двигателем глубиной до 100 м в грунтах группы: 3 _______________ КОЭФ. К ПОЗИЦИИ: 3.1 При роторном и ударно-канатном бурении и применении долот диаметром до 400мм (к материалам - кроме долот) ОЗП=1,5; ЭМ=1,5; ЗПМ=1,5; МАТ=1,5; ТЗ=1,5; ТЗМ=1,5 _______________ НР 112%*0.94 от ФОТ; (745) СП 51% от ФОТ; (361) | 100 м бурения скважины | 0.02 | 27636,38 ______ 2383,05 | 24867,35 ______ 1540,02 | 386 | 553 | 48 | 497 ______ 31 | 8 | ОЗП=9,03 ЭМ=4,552 ЗПМ=9,03 МАТ=2,947 | 2717 | 430 | 2264 ______ 278 | 23 | 209,775 ______ 125,07 | 4,2 ______ 2,5 | Р | Роторное бурение скважин с прямой промывкой станками с дизельным двигателем глубиной до 100 м в грунтах группы: 3 _______________ КОЭФ. К ПОЗИЦИИ: 3.1 При роторном и ударно-канатном бурении и применении долот диаметром до 400мм (к материалам - кроме долот) ОЗП=1,5; ЭМ=1,5; ЗПМ=1,5; МАТ=1,5; ТЗ=1,5; ТЗМ=1,5 | _______________ НР 112%*0.94 от ФОТ; (745) СП 51% от ФОТ; (361)
23 | Прайс-лист | Долото трехшарошечное типа 393.7М | шт. | 0.2153 | 177966 |  | 177966 | [5 empty] | 38316 |  |  | 38316 |  |  | М | Долото трехшарошечное типа 393.7М
24 | СЦМ-411-0001 | Сметные цены на материалы, конструкции и изделия по зонам Новосибирской области Вода | м3 | 172 | 1.57 |  | 1.57 | 270 |  |  | 270 | МАТ=9.65 | 2606 |  |  | 2606 |  |  | М | Сметные цены на материалы, конструкции и изделия по зонам Новосибирской области Вода
25 | ТЕР04-02-004-01 | Свободный спуск или подъем обсадных труб (надфильтровых труб) в трубах большего диаметра при роторном бурении установками на базе автомобилей грузоподъемностью 12,5 т с соединением: муфтовым _______________ КОЭФ. К ПОЗИЦИИ: 3.10 Свободный спуск или подъем обсадных труб в трубах большего диаметра, 251-350мм ОЗП=1,4; ЭМ=1,4; ЗПМ=1,4; ТЗ=1,4; ТЗМ=1,4 _______________ НР 112%*0.94 от ФОТ; (754) СП 51% от ФОТ; (365) | 10 м закрепленной скважины | 3 | 220,55 ______ 19,25 | 194,08 ______ 7,18 | 7.22 | 662 | 58 | 582 ______ 22 | 22 | ОЗП=9,03 ЭМ=4,411 ЗПМ=9,03 МАТ=3,021 | 3155 | 521 | 2568 ______ 195 | 66 | 1,694 ______ 0,56 | 5,08 ______ 1,68 | Р | Свободный спуск или подъем обсадных труб (надфильтровых труб) в трубах большего диаметра при роторном бурении установками на базе автомобилей грузоподъемностью 12,5 т с соединением: муфтовым _______________ КОЭФ. К ПОЗИЦИИ: 3.10 Свободный спуск или подъем обсадных труб в трубах большего диаметра, 251-350мм ОЗП=1,4; ЭМ=1,4; ЗПМ=1,4; ТЗ=1,4; ТЗМ=1,4 | _______________ НР 112%*0.94 от ФОТ; (754) СП 51% от ФОТ; (365)
26 | ТЕР04-04-001-01 | Установка фильтров на колонне водоподъемных труб при роторном бурении при глубине скважины: до 500 м _______________ КОЭФ. К ПОЗИЦИИ: 3.14 Установка фильтровой колонны диаметром 251-300мм ОЗП=1,2; ЭМ=1,2; ЗПМ=1,2; ТЗ=1,2; ТЗМ=1,2 _______________ НР 112%*0.94 от ФОТ; (2937) СП 51% от ФОТ; (1423) | 10 м труб | 5.5 | 463,29 ______ 40,9 | 407,95 ______ 15,28 | 14.45 | 2548 | 225 | 2244 ______ 84 | 79 | ОЗП=9,03 ЭМ=4,379 ЗПМ=9,03 МАТ=3,021 | 12096 | 2031 | 9825 ______ 759 | 240 | 3,684 ______ 1,284 | 20,26 ______ 7,06 | Р | Установка фильтров на колонне водоподъемных труб при роторном бурении при глубине скважины: до 500 м _______________ КОЭФ. К ПОЗИЦИИ: 3.14 Установка фильтровой колонны диаметром 251-300мм ОЗП=1,2; ЭМ=1,2; ЗПМ=1,2; ТЗ=1,2; ТЗМ=1,2 | _______________ НР 112%*0.94 от ФОТ; (2937) СП 51% от ФОТ; (1423)
27 | Прайс-лист | Фильтр сетчатый д=273мм | шт | 6 | 24613 |  | 24613 | [5 empty] | 147678 |  |  | 147678 |  |  | М | Фильтр сетчатый д=273мм
28 | СЦМ-103-0549 | Сметные цены на материалы, конструкции и изделия по зонам Новосибирской области Трубы бесшовные обсадные из стали группы Д и Б с короткой треугольной резьбой наружный диаметр 273 мм толщина стенки 8.9 мм | м | 38.25 | 606.03 |  | 606.03 | 23181 |  |  | 23181 | МАТ=2.9008 | 67242 |  |  | 67242 |  |  | М | Сметные цены на материалы, конструкции и изделия по зонам Новосибирской области Трубы бесшовные обсадные из стали группы Д и Б с короткой треугольной резьбой наружный диаметр 273 мм толщина стенки 8.9 мм
29 | ТЕР04-04-003-01 | Засыпка в межтрубное пространство при всех видах бурения: гравия _______________ НР 112%*0.94 от ФОТ; (7545) СП 51% от ФОТ; (3655) | 10 м3 засыпаемого материала | 0.69 | 3506,15 ______ 1150,26 |  | 2355.89 | 2419 | 794 |  | 1625 | ОЗП=9,03 ЗПМ=9,03 МАТ=2,675 | 11515 | 7167 |  | 4348 | 114 | 78.66 | Р | Засыпка в межтрубное пространство при всех видах бурения: гравия | _______________ НР 112%*0.94 от ФОТ; (7545) СП 51% от ФОТ; (3655)
30 | ТЕР22-01-011-04 укладка сбросного водопровода при опытной откачке | Укладка стальных водопроводных труб с гидравлическим испытанием диаметром: 125 мм _______________ НР 130%*0.94 от ФОТ; (1931) СП 89% от ФОТ; (1406) | 1 км трубопровода | 0.03 | 104683,75 ______ 5197,2 | 5736,82 ______ 636,41 | 93749.73 | 3141 | 156 | 172 ______ 19 | 2813 | ОЗП=9,03 ЭМ=4,57 ЗПМ=9,03 МАТ=4,283 | 14240 | 1408 | 787 ______ 172 | 12045 | 426 ______ 37.42 | 12,78 ______ 1,12 | Р | Укладка стальных водопроводных труб с гидравлическим испытанием диаметром: 125 мм | _______________ НР 130%*0.94 от ФОТ; (1931) СП 89% от ФОТ; (1406)
31 | ТЕР04-04-004-01 | Откачка воды из скважины эрлифтом при роторном бурении с компрессором, работающим от двигателя внутреннего сгорания при глубине скважины: до 300 м _______________ НР 112%*0.94 от ФОТ; (52566) СП 51% от ФОТ; (25464) | 1 сутки откачки | 4 | 11932,3 ______ 740,11 | 11192,19 ______ 642,23 |  | 47729 | 2960 | 44769 ______ 2569 |  | ОЗП=9,03 ЭМ=4,511 ЗПМ=9,03 | 228685 | 26733 | 201952 ______ 23197 |  | 59,02 ______ 48,91 | 236,08 ______ 195,64 | Р | Откачка воды из скважины эрлифтом при роторном бурении с компрессором, работающим от двигателя внутреннего сгорания при глубине скважины: до 300 м | _______________ НР 112%*0.94 от ФОТ; (52566) СП 51% от ФОТ; (25464)
32 | ТЕР22-01-011-04 разбор сбросного водопровода при опытной откачке | Укладка стальных водопроводных труб с гидравлическим испытанием диаметром: 125 мм _______________ КОЭФ. К ПОЗИЦИИ: Демонтаж ПЗ=0,6; ОЗП=0,6; ЭМ=0,6; ЗПМ=0,6; МАТ=0; ТЗ=0,6; ТЗМ=0,6 _______________ НР 130%*0.94 от ФОТ; (1158) СП 89% от ФОТ; (844) | 1 км трубопровода | 0.03 | 6560,41 ______ 3118,32 | 3442,09 ______ 381,85 |  | 197 | 94 | 103 ______ 11 |  | ОЗП=9,03 ЭМ=4,57 ЗПМ=9,03 МАТ=4,283 | 1317 | 845 | 472 ______ 103 |  | 255,6 ______ 22,452 | 7,67 ______ 0,67 | Р | Укладка стальных водопроводных труб с гидравлическим испытанием диаметром: 125 мм _______________ КОЭФ. К ПОЗИЦИИ: Демонтаж ПЗ=0,6; ОЗП=0,6; ЭМ=0,6; ЗПМ=0,6; МАТ=0; ТЗ=0,6; ТЗМ=0,6 | _______________ НР 130%*0.94 от ФОТ; (1158) СП 89% от ФОТ; (844)
33 | ТЕР01-02-057-01 | Разработка грунта вручную в траншеях глубиной до 2 м без креплений с откосами, группа грунтов: 1 _______________ НР 80%*0.94 от ФОТ; (74) СП 45% от ФОТ; (44) | 100 м3 грунта | 0.01 | 1085,79 ______ 1085,79 |  |  | 11 | 11 |  |  | ОЗП=9,03 ЗПМ=9,03 | 98 | 98 |  |  | 118 | 1.18 | Р | Разработка грунта вручную в траншеях глубиной до 2 м без креплений с откосами, группа грунтов: 1 | _______________ НР 80%*0.94 от ФОТ; (74) СП 45% от ФОТ; (44)
34 | ТЕР06-01-005-01 | Устройство бетонных фундаментов общего назначения объемом: до 5 м3 _______________ НР 105%*0.94 от ФОТ; (436) СП 65% от ФОТ; (287) | 100 м3 бетона и железобетона в деле | 0.01 | 61933,87 ______ 4412,8 | 4368,06 ______ 490,18 | 53153.02 | 619 | 44 | 44 ______ 5 | 531 | ОЗП=9,03 ЭМ=4,707 ЗПМ=9,03 МАТ=5,427 | 3489 | 398 | 206 ______ 44 | 2885 | 441,28 ______ 36,11 | 4,41 ______ 0,36 | Р | Устройство бетонных фундаментов общего назначения объемом: до 5 м3 | _______________ НР 105%*0.94 от ФОТ; (436) СП 65% от ФОТ; (287)
Итого прямые затраты по разделу в текущих ценах | [12 empty] | 799807 | 64354 | 319114 ______ 36191 | 416339 |  | 611,34 ______ 304,31
Накладные расходы | [12 empty] | 106223
Сметная прибыль | [12 empty] | 52294
Итоги по разделу 2 Бурение скважины глубиной 55м :
Скважины | [12 empty] | 572062 |  |  |  |  | 585,3 ______ 302,16
Бетонные и железобетонные монолитные конструкции в промышленном строительстве | [12 empty] | 365150 |  |  |  |  | 4,41 ______ 0,36
Наружные сети водопровода, канализации, теплоснабжения, газопровода | [12 empty] | 20896 |  |  |  |  | 20,45 ______ 1,79
Земляные работы, выполняемые ручным способом | [12 empty] | 216 |  |  |  |  | 1.18
Итого | [12 empty] | 958324 |  |  |  |  | 611,34 ______ 304,31
В том числе:
Материалы | [12 empty] | 416339
Машины и механизмы | [12 empty] | 319114
ФОТ | [12 empty] | 100545
Накладные расходы | [12 empty] | 106223
Сметная прибыль | [12 empty] | 52294
Итого по разделу 2 Бурение скважины глубиной 55м | [12 empty] | 958324 |  |  |  |  | 611,34 ______ 304,31
Итого прямые затраты по смете в текущих ценах | [12 empty] | 989608 | 79479 | 398466 ______ 45264 | 511663 |  | 759,38 ______ 385,01
Накладные расходы | [12 empty] | 131634
Сметная прибыль | [12 empty] | 64623
Итоги по смете:
Скважины | [12 empty] | 797519 |  |  |  |  | 730,68 ______ 382,86
Земляные работы, выполняемые ручным способом | [12 empty] | 2300 |  |  |  |  | 3.84
Бетонные и железобетонные монолитные конструкции в промышленном строительстве | [12 empty] | 365150 |  |  |  |  | 4,41 ______ 0,36
Наружные сети водопровода, канализации, теплоснабжения, газопровода | [12 empty] | 20896 |  |  |  |  | 20,45 ______ 1,79
Итого | [12 empty] | 1185865 |  |  |  |  | 759,38 ______ 385,01
В том числе:
Материалы | [12 empty] | 511663
Машины и механизмы | [12 empty] | 398466
ФОТ | [12 empty] | 124743
Накладные расходы | [12 empty] | 131634
Сметная прибыль | [12 empty] | 64623
НДС 18% | [12 empty] | 213455.7
ВСЕГО по смете | [12 empty] | 1399320.7 |  |  |  |  | 759,38 ______ 385,01
|  | Составил__________________________________________________________________ | Калиничева Т.А.
|  | Проверил:__________________________________________________________________ | Ильина Н.Е.
Note on B5: <Наименование стройки>
Note on B8: <Индекс/ЛН локальной сметы>
Note on B11: <Наименование локальной сметы>; <Наименование объекта>
Note on C14: <Основание>
Note on A15: 1. Нажмите Ctrl+A 2. Главное меню Формат- Строка- Автоподбор высоты
Note on Q15: <Итого по расчету>
Note on Q16: <Итого ФОТ>
Note on Q17: =<Итого ТЗ>+<Итого ТЗМ>
Note on A26: <Номер позиции по смете>
Note on B26: <Обоснование (код) позиции> <Примечание>
Note on C26: =IF(INDIRECT("T"&ROW())="Р",INDIRECT("U"&ROW())&CHAR(10)&INDIRECT("V"&ROW()),INDIRECT("U"&ROW()))<Пустой идентификатор>
Note on D26: <Ед. измерения по расценке>
Note on E26: <Количество всего (физ. объем) по позиции>
Note on F26: <ПЗ по позиции на единицу в базисных ценах с учетом всех к-тов> ______ <ОЗП по позиции на единицу в базисных ценах с учетом всех к-тов>
Note on G26: <ЭММ по позиции на единицу в базисных ценах с учетом всех к-тов > ______ <ЗПМ по позиции на единицу в базисных ценах с учетом всех к-тов >
Note on H26: <МАТ по позиции на единицу в базисных ценах с учетом всех к-тов >
Note on I26: <ИТОГО ПЗ на физобъем по позиции в базисных ценах>
Note on J26: <ИТОГО ОЗП на физобъем по позиции в базисных ценах>
Note on K26: <ИТОГО ЭММ на физобъем по позиции в базисных ценах> ______ <ИТОГО ЗПМ на физобъем по позиции в базисных ценах>
Note on L26: <ИТОГО МАТ на физобъем по позиции в базисных ценах>
Note on M26: ОЗП=<Индекс к позиции на ОЗП> ЭМ=<Индекс к позиции на ЭМ> ЗПМ=<Индекс к позиции на ЗПМ> МАТ=<Индекс к позиции на МАТ>
Note on N26: <ИТОГО ПЗ по позиции для БИМ>
Note on O26: <ИТОГО ОЗП по позиции для БИМ>
Note on P26: <ИТОГО ЭММ по позиции для БИМ> ______ <ИТОГО ЗПМ по позиции для БИМ>
Note on Q26: <ИТОГО МАТ по позиции для БИМ>
Note on R26: <ТЗ по позиции на единицу> ______ <ТЗМ по позиции на единицу>
Note on S26: <ТЗ по позиции всего> ______ <ТЗМ по позиции всего>
Note on T26: <Признак материала - позиции>
Note on U26: <Наименование (текстовая часть) расценки> _______________ <Обоснование коэффициентов> _______________ <Формула расчета стоимости единицы>
Note on V26: _______________ <Строка задания НР для БИМ>; (<Сумма НР по позиции для БИМ>) <Строка задания СП для БИМ>; (<Сумма СП по позиции для БИМ>)
Note on A94: <Текстовая часть (итоги)>
Note on N94: <Прямые затраты (итоги)>
Note on O94: <З/п основных рабочих (итоги)>
Note on P94: <Эксплуатация машин (итоги)> ______ <З/п машинистов (итоги)>
Note on Q94: <Материалы (итоги)>
Note on S94: <Трудозатраты основных рабочих (итоги)> ______ <Трудозатраты машинистов (итоги)>
Note on G114: <Составил>
Note on G117: <Проверил>