## Мои данные
СОГЛАСОВАНО: | [15 empty] | УТВЕРЖДАЮ:
_____________________________ | [15 empty] | _____________________________
" _____ " ________________ 200_ г. | [15 empty] | "______ " _______________200_ г.
Водоснабжение п. Верх-Тула Новосибирского района Новосибирской области
(наименование стройки)
ЛОКАЛЬНЫЙ СМЕТНЫЙ РАСЧЕТ № 02-01-03
(локальная смета)
на | Приобретение и монтаж насоса ЭЦВ 8-25-100
(наименование работ и затрат, наименование объекта)
Основание: Проектная документация. Шифр: Н.В-Т-05/10
[12 empty] | Сметная стоимость |  |  |  | 168557.1 |  | руб.
[12 empty] | Средства на оплату труда |  |  |  | 22464 |  | руб.
[12 empty] | Сметная трудоемкость |  |  |  | 209.61 |  | чел.час
Составлен в ценах IV квартала 2010 года (Сб ИЦС вып.№37, июнь 2010г)
N п/п | Шифр и номер позиции норматива | Наименование работ и затрат | Единица измерения | Количество | Стоимость единицы |  |  | Общая стоимость |  |  |  | Индекс | Общая стоимость |  |  |  | Затраты труда рабочих, чел.-ч, не занятых обслуж. машин
[5 empty] | (в базисном уровне цен) |  |  | (в базисном уровне цен) |  |  |  |  | (в текущем уровне цен)
[5 empty] | Всего | экспл. машин | материалов | Всего | оплаты труда | экспл. машин | материалов |  | Всего | оплаты труда | экспл. машин | материалов
[5 empty] | оплаты труда | в т.ч. оплаты труда |  |  |  | в т.ч. оплаты труда |  |  |  |  | в т.ч. оплаты труда |  | обслуживающие маш.
[17 empty] | на един. | всего
1 | 2 | 3 | 4 | 5 | 6 | 7 | 8 | 9 | 10 | 11 | 12 | 13 | 14 | 15 | 16 | 17 | 18 | 19 | 20 | 21 | 22
Раздел 1. Приобретение и мотаж насоса
1 | Прайс-лист | Насос артезианский с погружным электродвигателем ЭЦВ8-25-100+ транспортные расходы 6% МДС81-35.2004 п.4.60 | шт | 1 | 21829 | [7 empty] | 21829 | [5 empty] | М | Насос артезианский с погружным электродвигателем ЭЦВ8-25-100+ транспортные расходы 6% МДС81-35.2004 п.4.60
2 | Прайс-лист | Станция управления СУЗ+ транспортные расходы 6% МДС81-35.2004 п.4.60 | шт | 1 | 8354 | [7 empty] | 8354 | [5 empty] | М | Станция управления СУЗ+ транспортные расходы 6% МДС81-35.2004 п.4.60
3 | ТЕРм07-04-030-10 | Насосы артезианские с погружным электродвигателем марки: 1ЭЦВ8-25-100 _______________ НР 80%*0.94 от ФОТ; (8600) СП 60% от ФОТ; (6862) | шт. | 1 | 4587,91 ______ 1035,06 | 2445,47 ______ 231,35 | 1107.37 | 4588 | 1035 | 2445 ______ 231 | 1108 | ОЗП=9,03 ЭМ=4,794 ЗПМ=9,03 МАТ=3,586 | 25041 | 9347 | 11724 ______ 2089 | 3970 | 87,2 ______ 16,35 | 87,2 ______ 16,35 | Р | Насосы артезианские с погружным электродвигателем марки: 1ЭЦВ8-25-100 | _______________ НР 80%*0.94 от ФОТ; (8600) СП 60% от ФОТ; (6862)
4 | ТЕР16-06-005-02 | Установка счетчиков (водомеров) диаметром: до 50 мм _______________ НР 128%*0.94 от ФОТ; (147) СП 83% от ФОТ; (101) | 1 счетчик (водомер) | 1 | 1452,03 ______ 13,55 | 5.88 | 1432.6 | 1452 | 14 | 6 | 1432 | ОЗП=9,03 ЭМ=3,856 ЗПМ=9,03 МАТ=4,661 | 6822 | 122 | 23 | 6677 | 1,22 ______ 0,02 | 1,22 ______ 0,02 | Р | Установка счетчиков (водомеров) диаметром: до 50 мм | _______________ НР 128%*0.94 от ФОТ; (147) СП 83% от ФОТ; (101)
5 | ТЕР22-03-001-01 | Установка фасонных частей чугунных диаметром: 50-100 мм _______________ НР 130%*0.94 от ФОТ; (209) СП 89% от ФОТ; (152) | 1 т фасонных частей | 0.04 | 10070,17 ______ 474,12 | 159.6 | 9436.45 | 403 | 19 | 6 | 378 | ОЗП=9,03 ЭМ=3,258 ЗПМ=9,03 МАТ=2,545 | 1153 | 171 | 21 | 961 | 47 ______ 1.05 | 1,88 ______ 0,04 | Р | Установка фасонных частей чугунных диаметром: 50-100 мм | _______________ НР 130%*0.94 от ФОТ; (209) СП 89% от ФОТ; (152)
6 | СЦМ-103-0052 | Трубы стальные сварные водогазопроводные с резьбой оцинкованные обыкновенные диаметр условного прохода 32 мм, толщина стенки 3,2 мм+2%отходы | м | 32.64 | 38.71 |  | 38.71 | 1263 |  |  | 1263 | МАТ=2.94 | 3715 |  |  | 3715 |  |  | М | Трубы стальные сварные водогазопроводные с резьбой оцинкованные обыкновенные диаметр условного прохода 32 мм, толщина стенки 3,2 мм+2%отходы
7 | ТЕРм12-01-001-02 | Трубопроводы из водогазопроводных труб с фитингами на резьбе. Диаметр условного прохода, мм: 32-50 _______________ НР 80%*0.94 от ФОТ; (5917) СП 60% от ФОТ; (4721) | 100 м | 0.3264 | 3150,83 ______ 2590,08 | 548,83 ______ 79,55 | 11.91 | 1028 | 845 | 179 ______ 26 | 4 | ОЗП=9,03 ЭМ=4,859 ЗПМ=9,03 МАТ=3,803 | 8519 | 7634 | 870 ______ 234 | 15 | 228 ______ 7.25 | 74,42 ______ 2,37 | Р | Трубопроводы из водогазопроводных труб с фитингами на резьбе. Диаметр условного прохода, мм: 32-50 | _______________ НР 80%*0.94 от ФОТ; (5917) СП 60% от ФОТ; (4721)
8 | Прайс-лист | Трубы насосные водоподъемные Д=89мм+2% отходы | м | 32.64 | 673.4 |  | 673.4 | [5 empty] | 21980 |  |  | 21980 |  |  | М | Трубы насосные водоподъемные Д=89мм+2% отходы
9 | ТЕРм08-02-146-02 | Кабели до 35 кв с креплением накладными скобами, масса 1 м кабеля, кг, до: 1 _______________ НР 95%*0.94 от ФОТ; (2560) СП 65% от ФОТ; (1864) | 100 м кабеля | 0.9792 | 1961,1 ______ 189,71 | 1518,69 ______ 134,63 | 252.7 | 1920 | 186 | 1487 ______ 132 | 247 | ОЗП=9,03 ЭМ=4,651 ЗПМ=9,03 МАТ=2,938 | 9321 | 1677 | 6917 ______ 1190 | 727 | 16,7 ______ 9,97 | 16,35 ______ 9,76 | Р | Кабели до 35 кв с креплением накладными скобами, масса 1 м кабеля, кг, до: 1 | _______________ НР 95%*0.94 от ФОТ; (2560) СП 65% от ФОТ; (1864)
10 | Прайс-лист | Установочный провод ВПВ 10+2% отходы | м | 97.92 | 50.85 |  | 50.85 | [5 empty] | 4979 |  |  | 4979 |  |  | М | Установочный провод ВПВ 10+2% отходы
Итого прямые затраты по разделу в текущих ценах | [12 empty] | 111713 | 18951 | 19555 ______ 3513 | 43024 |  | 181,07 ______ 28,54
Накладные расходы | [12 empty] | 17433
Сметная прибыль | [12 empty] | 13699
Итоги по разделу 1 Приобретение и мотаж насоса :
Итого Строительные работы | [12 empty] | 39258 |  |  |  |  | 3,1 ______ 0,06
Итого Монтажные работы | [12 empty] | 73404 |  |  |  |  | 177,97 ______ 28,48
Итого Оборудование | [12 empty] | 30183
Итого | [12 empty] | 142845 |  |  |  |  | 181,07 ______ 28,54
В том числе:
Материалы | [12 empty] | 43024
Машины и механизмы | [12 empty] | 19555
ФОТ | [12 empty] | 22464
Оборудование | [12 empty] | 30183
Накладные расходы | [12 empty] | 17433
Сметная прибыль | [12 empty] | 13699
Итого по разделу 1 Приобретение и мотаж насоса | [12 empty] | 142845 |  |  |  |  | 181,07 ______ 28,54
Итого прямые затраты по смете в текущих ценах | [12 empty] | 111713 | 18951 | 19555 ______ 3513 | 43024 |  | 181,07 ______ 28,54
Накладные расходы | [12 empty] | 17433
Сметная прибыль | [12 empty] | 13699
Итоги по смете:
Итого Строительные работы | [12 empty] | 39258 |  |  |  |  | 3,1 ______ 0,06
Итого Монтажные работы | [12 empty] | 73404 |  |  |  |  | 177,97 ______ 28,48
Итого Оборудование | [12 empty] | 30183
Итого | [12 empty] | 142845 |  |  |  |  | 181,07 ______ 28,54
В том числе:
Материалы | [12 empty] | 43024
Машины и механизмы | [12 empty] | 19555
ФОТ | [12 empty] | 22464
Оборудование | [12 empty] | 30183
Накладные расходы | [12 empty] | 17433
Сметная прибыль | [12 empty] | 13699
НДС 18% | [12 empty] | 25712.1
ВСЕГО по смете | [12 empty] | 168557.1 |  |  |  |  | 181,07 ______ 28,54
|  | Составил__________________________________________________________________ | Калиничева Т.А.
|  | Проверил:__________________________________________________________________ | Ильина Н.Е.
Note on B5: <Наименование стройки>
Note on B8: <Индекс/ЛН локальной сметы>
Note on B11: <Наименование локальной сметы>; <Наименование объекта>
Note on C14: <Основание>
Note on A15: 1. Нажмите Ctrl+A 2. Главное меню Формат- Строка- Автоподбор высоты
Note on Q15: <Итого по расчету>
Note on Q16: <Итого ФОТ>
Note on Q17: =<Итого ТЗ>+<Итого ТЗМ>
Note on A26: <Номер позиции по смете>
Note on B26: <Обоснование (код) позиции> <Примечание>
Note on C26: =IF(INDIRECT("T"&ROW())="Р",INDIRECT("U"&ROW())&CHAR(10)&INDIRECT("V"&ROW()),INDIRECT("U"&ROW()))<Пустой идентификатор>
Note on D26: <Ед. измерения по расценке>
Note on E26: <Количество всего (физ. объем) по позиции>
Note on F26: <ПЗ по позиции на единицу в базисных ценах с учетом всех к-тов> ______ <ОЗП по позиции на единицу в базисных ценах с учетом всех к-тов>
Note on G26: <ЭММ по позиции на единицу в базисных ценах с учетом всех к-тов > ______ <ЗПМ по позиции на единицу в базисных ценах с учетом всех к-тов >
Note on H26: <МАТ по позиции на единицу в базисных ценах с учетом всех к-тов >
Note on I26: <ИТОГО ПЗ на физобъем по позиции в базисных ценах>
Note on J26: <ИТОГО ОЗП на физобъем по позиции в базисных ценах>
Note on K26: <ИТОГО ЭММ на физобъем по позиции в базисных ценах> ______ <ИТОГО ЗПМ на физобъем по позиции в базисных ценах>
Note on L26: <ИТОГО МАТ на физобъем по позиции в базисных ценах>
Note on M26: ОЗП=<Индекс к позиции на ОЗП> ЭМ=<Индекс к позиции на ЭМ> ЗПМ=<Индекс к позиции на ЗПМ> МАТ=<Индекс к позиции на МАТ>
Note on N26: <ИТОГО ПЗ по позиции для БИМ>
Note on O26: <ИТОГО ОЗП по позиции для БИМ>
Note on P26: <ИТОГО ЭММ по позиции для БИМ> ______ <ИТОГО ЗПМ по позиции для БИМ>
Note on Q26: <ИТОГО МАТ по позиции для БИМ>
Note on R26: <ТЗ по позиции на единицу> ______ <ТЗМ по позиции на единицу>
Note on S26: <ТЗ по позиции всего> ______ <ТЗМ по позиции всего>
Note on T26: <Признак материала - позиции>
Note on U26: <Наименование (текстовая часть) расценки> _______________ <Обоснование коэффициентов> _______________ <Формула расчета стоимости единицы>
Note on V26: _______________ <Строка задания НР для БИМ>; (<Сумма НР по позиции для БИМ>) <Строка задания СП для БИМ>; (<Сумма СП по позиции для БИМ>)
Note on A54: <Текстовая часть (итоги)>
Note on N54: <Прямые затраты (итоги)>
Note on O54: <З/п основных рабочих (итоги)>
Note on P54: <Эксплуатация машин (итоги)> ______ <З/п машинистов (итоги)>
Note on Q54: <Материалы (итоги)>
Note on S54: <Трудозатраты основных рабочих (итоги)> ______ <Трудозатраты машинистов (итоги)>
Note on G74: <Составил>
Note on G77: <Проверил>