## Мои данные
СОГЛАСОВАНО: | [15 empty] | УТВЕРЖДАЮ:
_____________________________ | [15 empty] | _____________________________
" _____ " ________________ 200_ г. | [15 empty] | "______ " _______________200_ г.
Водоснабжение с.Верх-Тула Новосибирского района Новосибирской области
(наименование стройки)
ЛОКАЛЬНЫЙ СМЕТНЫЙ РАСЧЕТ № 06-00-09
(локальная смета)
на | Строительство водопровода
(наименование работ и затрат, наименование объекта)
Основание: Проектная окументация. Шифр: Н.В-Т-05/10 -1 взамен Н.В-Т-05/10
[12 empty] | Сметная стоимость |  |  |  | 10769927.26 |  | руб.
[12 empty] | Средства на оплату труда |  |  |  | 1271612 |  | руб.
[12 empty] | Сметная трудоемкость |  |  |  | 11398.85 |  | чел.час
Составлен в ценах IV квартала 2010 года
N п/п | Шифр и номер позиции норматива | Наименование работ и затрат | Единица измерения | Количество | Стоимость единицы |  |  | Общая стоимость |  |  |  | Индекс | Общая стоимость |  |  |  | Затраты труда рабочих, чел.-ч, не занятых обслуж. машин
[5 empty] | (в базисном уровне цен) |  |  | (в базисном уровне цен) |  |  |  |  | (в текущем уровне цен)
[5 empty] | Всего | экспл. машин | материалов | Всего | оплаты труда | экспл. машин | материалов |  | Всего | оплаты труда | экспл. машин | материалов
[5 empty] | оплаты труда | в т.ч. оплаты труда |  |  |  | в т.ч. оплаты труда |  |  |  |  | в т.ч. оплаты труда |  | обслуживающие маш.
[17 empty] | на един. | всего
1 | 2 | 3 | 4 | 5 | 6 | 7 | 8 | 9 | 10 | 11 | 12 | 13 | 14 | 15 | 16 | 17 | 18 | 19 | 20 | 21 | 22
Раздел 1. Срезка и восстановлене растительно грунта
1 | ТЕР01-01-031-02 Срезка растительного грунта 20см. | Разработка грунта с перемещением до 10 м бульдозерами мощностью: 96 (130) кВт (л.с.), 2 группа грунтов _______________ НР 95%*0.94 от ФОТ; (3377) СП 50% от ФОТ; (1891) | 1000 м3 грунта | 2.495 | 2483.8 | 2483,8 ______ 167,86 |  | 6197 |  | 6197 ______ 419 |  | ОЗП=9,03 ЭМ=4,278 ЗПМ=9,03 | 26511 |  | 26511 ______ 3782 |  | ______ 11 | ______ 27.45 | Р | Разработка грунта с перемещением до 10 м бульдозерами мощностью: 96 (130) кВт (л.с.), 2 группа грунтов | _______________ НР 95%*0.94 от ФОТ; (3377) СП 50% от ФОТ; (1891)
2 | ТЕР01-01-031-10 | При перемещении грунта на каждые последующие 10 м добавлять: к норме 01-01-031-2 _______________ НР 95%*0.94 от ФОТ; (2837) СП 50% от ФОТ; (1589) | 1000 м3 грунта | 2.495 | 2086.39 | 2086.39 ______ 141 |  | 5206 |  | 5206 ______ 352 |  | ОЗП=9,03 ЭМ=4,278 ЗПМ=9,03 | 22269 |  | 22269 ______ 3177 |  | ______ 9.24 | ______ 23.05 | Р | При перемещении грунта на каждые последующие 10 м добавлять: к норме 01-01-031-2 | _______________ НР 95%*0.94 от ФОТ; (2837) СП 50% от ФОТ; (1589)
3 | ТЕР01-01-031-02 восстановление растительного грунта | Разработка грунта с перемещением до 10 м бульдозерами мощностью: 96 (130) кВт (л.с.), 2 группа грунтов _______________ НР 95%*0.94 от ФОТ; (3377) СП 50% от ФОТ; (1891) | 1000 м3 грунта | 2.495 | 2483.8 | 2483,8 ______ 167,86 |  | 6197 |  | 6197 ______ 419 |  | ОЗП=9,03 ЭМ=4,278 ЗПМ=9,03 | 26511 |  | 26511 ______ 3782 |  | ______ 11 | ______ 27.45 | Р | Разработка грунта с перемещением до 10 м бульдозерами мощностью: 96 (130) кВт (л.с.), 2 группа грунтов | _______________ НР 95%*0.94 от ФОТ; (3377) СП 50% от ФОТ; (1891)
4 | ТЕР47-01-001-01 | Планировка участка: механизированным способом _______________ НР 115%*0.94 от ФОТ; (5031) СП 90% от ФОТ; (4189) | 100 м2 | 141.21 | 34.41 | 34,41 ______ 3,65 |  | 4859 |  | 4859 ______ 515 |  | ОЗП=9,03 ЭМ=4,46 ЗПМ=9,03 | 21671 |  | 21671 ______ 4654 |  | ______ 0.28 | ______ 39.54 | Р | Планировка участка: механизированным способом | _______________ НР 115%*0.94 от ФОТ; (5031) СП 90% от ФОТ; (4189)
Итого прямые затраты по разделу в текущих ценах | [12 empty] | 96962 |  | 96962 ______ 15395 |  |  | ______ 117.49
Накладные расходы | [12 empty] | 14623
Сметная прибыль | [12 empty] | 9560
Итоги по разделу 1 Срезка и восстановлене растительно грунта :
Земляные работы, выполняемые механизированным способом | [12 empty] | 90254 |  |  |  |  | ______ 77.95
Озеленение. Защитные лесонасаждения | [12 empty] | 30891 |  |  |  |  | ______ 39.54
Итого | [12 empty] | 121145 |  |  |  |  | ______ 117.49
В том числе:
Машины и механизмы | [12 empty] | 96962
ФОТ | [12 empty] | 15395
Накладные расходы | [12 empty] | 14623
Сметная прибыль | [12 empty] | 9560
Итого по разделу 1 Срезка и восстановлене растительно грунта | [12 empty] | 121145 |  |  |  |  | ______ 117.49
Раздел 2. Земляные работы
5 | ТЕР01-01-003-08 | Разработка грунта в отвал экскаваторами "драглайн" или "обратная лопата" с ковшом вместимостью 0,65 (0,5-1) м3, группа грунтов: 2 _______________ КОЭФ. К ПОЗИЦИИ: 3.37 Разработка грунта экскаваторами при разработке траншей ОЗП=1,2; ЭМ=1,2; ЗПМ=1,2; ТЗ=1,2; ТЗМ=1,2; 3.66 Разработка одноковшовыми экскаваторами объема грунта, находящегося от мешающегося наземного предмета (деревьев,столбов и т.д.) в пределах вылета стрелы экскаватора ОЗП=1,2; ЭМ=1,2; ЗПМ=1,2; ТЗ=1,2; ТЗМ=1,2 _______________ НР 95%*0.94 от ФОТ; (78101) СП 50% от ФОТ; (43730) | 1000 м3 грунта | 15.152 | 6276,6 ______ 138,86 | 6137,74 ______ 500,36 |  | 95103 | 2104 | 92999 ______ 7581 |  | ОЗП=9,03 ЭМ=4,532 ЗПМ=9,03 | 440471 | 18999 | 421472 ______ 68460 |  | 15,0912 ______ 32,7888 | 228,66 ______ 496,82 | Р | Разработка грунта в отвал экскаваторами "драглайн" или "обратная лопата" с ковшом вместимостью 0,65 (0,5-1) м3, группа грунтов: 2 _______________ КОЭФ. К ПОЗИЦИИ: 3.37 Разработка грунта экскаваторами при разработке траншей ОЗП=1,2; ЭМ=1,2; ЗПМ=1,2; ТЗ=1,2; ТЗМ=1,2; 3.66 Разработка одноковшовыми экскаваторами объема грунта, находящегося от мешающегося наземного предмета (деревьев,столбов и т.д.) в пределах вылета стрелы экскаватора ОЗП=1,2; ЭМ=1,2; ЗПМ=1,2; ТЗ=1,2; ТЗМ=1,2 | _______________ НР 95%*0.94 от ФОТ; (78101) СП 50% от ФОТ; (43730)
6 | ТЕР01-01-003-09 | Разработка грунта в отвал экскаваторами "драглайн" или "обратная лопата" с ковшом вместимостью 0,65 (0,5-1) м3, группа грунтов: 3 _______________ КОЭФ. К ПОЗИЦИИ: 3.37 Разработка грунта экскаваторами при разработке траншей ОЗП=1,2; ЭМ=1,2; ЗПМ=1,2; ТЗ=1,2; ТЗМ=1,2; 3.66 Разработка одноковшовыми экскаваторами объема грунта, находящегося от мешающегося наземного предмета (деревьев,столбов и т.д.) в пределах вылета стрелы экскаватора ОЗП=1,2; ЭМ=1,2; ЗПМ=1,2; ТЗ=1,2; ТЗМ=1,2 _______________ НР 95%*0.94 от ФОТ; (46682) СП 50% от ФОТ; (26138) | 1000 м3 грунта | 7.143 | 7967,97 ______ 175,18 | 7792,79 ______ 635,28 |  | 56915 | 1251 | 55664 ______ 4538 |  | ОЗП=9,03 ЭМ=4,532 ЗПМ=9,03 | 263568 | 11299 | 252269 ______ 40977 |  | 19,0368 ______ 41,6304 | 135,98 ______ 297,37 | Р | Разработка грунта в отвал экскаваторами "драглайн" или "обратная лопата" с ковшом вместимостью 0,65 (0,5-1) м3, группа грунтов: 3 _______________ КОЭФ. К ПОЗИЦИИ: 3.37 Разработка грунта экскаваторами при разработке траншей ОЗП=1,2; ЭМ=1,2; ЗПМ=1,2; ТЗ=1,2; ТЗМ=1,2; 3.66 Разработка одноковшовыми экскаваторами объема грунта, находящегося от мешающегося наземного предмета (деревьев,столбов и т.д.) в пределах вылета стрелы экскаватора ОЗП=1,2; ЭМ=1,2; ЗПМ=1,2; ТЗ=1,2; ТЗМ=1,2 | _______________ НР 95%*0.94 от ФОТ; (46682) СП 50% от ФОТ; (26138)
7 | ТЕР01-02-055-09 | Разработка грунта вручную с креплениями в траншеях шириной до 2 м, глубиной до 3 м, группа грунтов: 3 _______________ КОЭФ. К ПОЗИЦИИ: 3.187 Доработка вручную, зачистка дна и стенок с выкидкой грунта в котлованах и траншеях, разработанных механизированным способом ОЗП=1,2; ТЗ=1,2 _______________ НР 80%*0.94 от ФОТ; (149158) СП 45% от ФОТ; (89257) | 100 м3 грунта | 4.85 | 4528,99 ______ 4528,99 |  |  | 21966 | 21966 |  |  | ОЗП=9,03 ЗПМ=9,03 | 198349 | 198349 |  |  | 457.2 | 2217.42 | Р | Разработка грунта вручную с креплениями в траншеях шириной до 2 м, глубиной до 3 м, группа грунтов: 3 _______________ КОЭФ. К ПОЗИЦИИ: 3.187 Доработка вручную, зачистка дна и стенок с выкидкой грунта в котлованах и траншеях, разработанных механизированным способом ОЗП=1,2; ТЗ=1,2 | _______________ НР 80%*0.94 от ФОТ; (149158) СП 45% от ФОТ; (89257)
8 | ТЕР01-02-055-08 Разработка при пересечении с кабелем связи, водопроводом, канализацией, теплотрассой, на вводах, при подключении к существующей сети | Разработка грунта вручную с креплениями в траншеях шириной до 2 м, глубиной до 3 м, группа грунтов: 2 _______________ КОЭФ. К ПОЗИЦИИ: 3.188 Разработка грунта в местах, находящихся на расстоянии до 1м от незащищенных кабелей ОЗП=1,3; ТЗ=1,3; 3.189 Разработка грунта в местах, находящихся на расстоянии до 1м от кабелей, проложенных в трубопроводах или коробах, а также от водопроводных и канализационных труб ОЗП=1,15; ТЗ=1,15 _______________ НР 80%*0.94 от ФОТ; (40620) СП 45% от ФОТ; (24307) | 100 м3 грунта | 1.53 | 3909,66 ______ 3909,66 |  |  | 5982 | 5982 |  |  | ОЗП=9,03 ЗПМ=9,03 | 54016 | 54016 |  |  | 394.68 | 603.86 | Р | Разработка грунта вручную с креплениями в траншеях шириной до 2 м, глубиной до 3 м, группа грунтов: 2 _______________ КОЭФ. К ПОЗИЦИИ: 3.188 Разработка грунта в местах, находящихся на расстоянии до 1м от незащищенных кабелей ОЗП=1,3; ТЗ=1,3; 3.189 Разработка грунта в местах, находящихся на расстоянии до 1м от кабелей, проложенных в трубопроводах или коробах, а также от водопроводных и канализационных труб ОЗП=1,15; ТЗ=1,15 | _______________ НР 80%*0.94 от ФОТ; (40620) СП 45% от ФОТ; (24307)
9 | ТЕР22-06-011-01 прим. пересечение с газопроводом | Подвешивание подземных коммуникаций при пересечении их трассой трубопровода, площадь сечения коробов: до 0,1 м2 _______________ НР 130%*0.94 от ФОТ; (6761) СП 89% от ФОТ; (4924) | 1 м короба | 42 | 115,94 ______ 12,91 | 43,22 ______ 1,68 | 59.8 | 4869 | 542 | 1815 ______ 71 | 2512 | ОЗП=9,03 ЭМ=3,777 ЗПМ=9,03 МАТ=3,591 | 20772 | 4896 | 6856 ______ 637 | 9020 | 1,28 ______ 0,26 | 53,76 ______ 10,92 | Р | Подвешивание подземных коммуникаций при пересечении их трассой трубопровода, площадь сечения коробов: до 0,1 м2 | _______________ НР 130%*0.94 от ФОТ; (6761) СП 89% от ФОТ; (4924)
Земляные работы при устройстве водопроводной сети
10 | ТЕР01-01-003-08 Доработка грунта при уширении под колодцы (3*3.5*14) | Разработка грунта в отвал экскаваторами "драглайн" или "обратная лопата" с ковшом вместимостью 0,65 (0,5-1) м3, группа грунтов: 2 _______________ КОЭФ. К ПОЗИЦИИ: 3.36 Устройство траншей прямоугольного сечения ОЗП=1,25; ЭМ=1,25; ЗПМ=1,25; ТЗ=1,25; ТЗМ=1,25 _______________ НР 95%*0.94 от ФОТ; (461) СП 50% от ФОТ; (258) | 1000 м3 грунта | 0.103 | 5448,44 ______ 120,54 | 5327,9 ______ 434,34 |  | 561 | 12 | 549 ______ 45 |  | ОЗП=9,03 ЭМ=4,532 ЗПМ=9,03 | 2599 | 112 | 2487 ______ 404 |  | 13,1 ______ 28,4625 | 1,35 ______ 2,93 | Р | Разработка грунта в отвал экскаваторами "драглайн" или "обратная лопата" с ковшом вместимостью 0,65 (0,5-1) м3, группа грунтов: 2 _______________ КОЭФ. К ПОЗИЦИИ: 3.36 Устройство траншей прямоугольного сечения ОЗП=1,25; ЭМ=1,25; ЗПМ=1,25; ТЗ=1,25; ТЗМ=1,25 | _______________ НР 95%*0.94 от ФОТ; (461) СП 50% от ФОТ; (258)
11 | ТЕР01-01-003-09 То же, группы 3. | Разработка грунта в отвал экскаваторами "драглайн" или "обратная лопата" с ковшом вместимостью 0,65 (0,5-1) м3, группа грунтов: 3 _______________ КОЭФ. К ПОЗИЦИИ: 3.36 Устройство траншей прямоугольного сечения ОЗП=1,25; ЭМ=1,25; ЗПМ=1,25; ТЗ=1,25; ТЗМ=1,25 _______________ НР 95%*0.94 от ФОТ; (249) СП 50% от ФОТ; (140) | 1000 м3 грунта | 0.044 | 6916,64 ______ 152,06 | 6764,58 ______ 551,46 |  | 304 | 7 | 297 ______ 24 |  | ОЗП=9,03 ЭМ=4,532 ЗПМ=9,03 | 1409 | 60 | 1349 ______ 219 |  | 16,525 ______ 36,1375 | 0,73 ______ 1,59 | Р | Разработка грунта в отвал экскаваторами "драглайн" или "обратная лопата" с ковшом вместимостью 0,65 (0,5-1) м3, группа грунтов: 3 _______________ КОЭФ. К ПОЗИЦИИ: 3.36 Устройство траншей прямоугольного сечения ОЗП=1,25; ЭМ=1,25; ЗПМ=1,25; ТЗ=1,25; ТЗМ=1,25 | _______________ НР 95%*0.94 от ФОТ; (249) СП 50% от ФОТ; (140)
12 | ТЕР01-02-061-02 обратная засыпка | Засыпка вручную траншей, пазух котлованов и ям, группа грунтов: 2 _______________ НР 80%*0.94 от ФОТ; (78052) СП 45% от ФОТ; (46707) | 100 м3 грунта | 13.38 | 859,06 ______ 859,06 |  |  | 11494 | 11494 |  |  | ОЗП=9,03 ЗПМ=9,03 | 103793 | 103793 |  |  | 97.2 | 1300.54 | Р | Засыпка вручную траншей, пазух котлованов и ям, группа грунтов: 2 | _______________ НР 80%*0.94 от ФОТ; (78052) СП 45% от ФОТ; (46707)
13 | ТЕР01-01-034-02 обратная засыпка | Засыпка траншей и котлованов с перемещением грунта до 5 м бульдозерами мощностью: 96 (130) кВт (л.с.), 2 группа грунтов _______________ НР 95%*0.94 от ФОТ; (11532) СП 50% от ФОТ; (6457) | 1000 м3 грунта | 13.967 | 1515.12 | 1515,12 ______ 102,39 |  | 21162 |  | 21162 ______ 1430 |  | ОЗП=9,03 ЭМ=4,278 ЗПМ=9,03 | 90530 |  | 90530 ______ 12914 |  | ______ 6.71 | ______ 93.72 | Р | Засыпка траншей и котлованов с перемещением грунта до 5 м бульдозерами мощностью: 96 (130) кВт (л.с.), 2 группа грунтов | _______________ НР 95%*0.94 от ФОТ; (11532) СП 50% от ФОТ; (6457)
14 | ТЕР01-01-034-08 | При перемещении грунта на каждые последующие 5 м добавлять: к норме 01-01-034-2 _______________ КОЭФ. К ПОЗИЦИИ: перемещение на 20м ПЗ=3; ОЗП=3; ЭМ=3; ЗПМ=3; МАТ=3; ТЗ=3; ТЗМ=3 _______________ НР 95%*0.94 от ФОТ; (16654) СП 50% от ФОТ; (9325) | 1000 м3 грунта | 13.967 | 2187.99 | 2187,99 ______ 147,87 |  | 30560 |  | 30560 ______ 2065 |  | ОЗП=9,03 ЭМ=4,278 ЗПМ=9,03 | 130734 |  | 130734 ______ 18650 |  | ______ 9.69 | ______ 135.34 | Р | При перемещении грунта на каждые последующие 5 м добавлять: к норме 01-01-034-2 _______________ КОЭФ. К ПОЗИЦИИ: перемещение на 20м ПЗ=3; ОЗП=3; ЭМ=3; ЗПМ=3; МАТ=3; ТЗ=3; ТЗМ=3 | _______________ НР 95%*0.94 от ФОТ; (16654) СП 50% от ФОТ; (9325)
15 | ТЕР01-01-034-03 | Засыпка траншей и котлованов с перемещением грунта до 5 м бульдозерами мощностью: 96 (130) кВт (л.с.), 3 группа грунтов _______________ НР 95%*0.94 от ФОТ; (6927) СП 50% от ФОТ; (3879) | 1000 м3 грунта | 7.628 | 1666.4 | 1666,4 ______ 112,62 |  | 12711 |  | 12711 ______ 859 |  | ОЗП=9,03 ЭМ=4,278 ЗПМ=9,03 | 54379 |  | 54379 ______ 7757 |  | ______ 7.38 | ______ 56.29 | Р | Засыпка траншей и котлованов с перемещением грунта до 5 м бульдозерами мощностью: 96 (130) кВт (л.с.), 3 группа грунтов | _______________ НР 95%*0.94 от ФОТ; (6927) СП 50% от ФОТ; (3879)
16 | ТЕР01-01-034-03 | Засыпка траншей и котлованов с перемещением грунта до 5 м бульдозерами мощностью: 96 (130) кВт (л.с.), 3 группа грунтов _______________ КОЭФ. К ПОЗИЦИИ: перемещение на 20м ПЗ=3; ОЗП=3; ЭМ=3; ЗПМ=3; МАТ=3; ТЗ=3; ТЗМ=3 _______________ НР 95%*0.94 от ФОТ; (20782) СП 50% от ФОТ; (11636) | 1000 м3 грунта | 7.628 | 4999.2 | 4999,2 ______ 337,86 |  | 38134 |  | 38134 ______ 2577 |  | ОЗП=9,03 ЭМ=4,278 ЗПМ=9,03 | 163137 |  | 163137 ______ 23272 |  | ______ 22.14 | ______ 168.88 | Р | Засыпка траншей и котлованов с перемещением грунта до 5 м бульдозерами мощностью: 96 (130) кВт (л.с.), 3 группа грунтов _______________ КОЭФ. К ПОЗИЦИИ: перемещение на 20м ПЗ=3; ОЗП=3; ЭМ=3; ЗПМ=3; МАТ=3; ТЗ=3; ТЗМ=3 | _______________ НР 95%*0.94 от ФОТ; (20782) СП 50% от ФОТ; (11636)
Итого прямые затраты по разделу в текущих ценах | [12 empty] | 1523757 | 391524 | 1123213 ______ 173290 | 9020 |  | 4542,3 ______ 1263,86
Накладные расходы | [12 empty] | 455981
Сметная прибыль | [12 empty] | 266757
Итоги по разделу 2 Земляные работы :
Земляные работы, выполняемые механизированным способом | [12 empty] | 1429778 |  |  |  |  | 366,72 ______ 1252,94
Земляные работы, выполняемые ручным способом | [12 empty] | 784260 |  |  |  |  | 4121.82
Наружные сети водопровода, канализации, теплоснабжения, газопровода | [12 empty] | 32457 |  |  |  |  | 53,76 ______ 10,92
Итого | [12 empty] | 2246495 |  |  |  |  | 4542,3 ______ 1263,86
В том числе:
Материалы | [12 empty] | 9020
Машины и механизмы | [12 empty] | 1123213
ФОТ | [12 empty] | 564814
Накладные расходы | [12 empty] | 455981
Сметная прибыль | [12 empty] | 266757
Итого по разделу 2 Земляные работы | [12 empty] | 2246495 |  |  |  |  | 4542,3 ______ 1263,86
Раздел 3. Сети водопровода из полиэтиленовых труб
17 | ТЕР23-01-001-01 735,8+4176,8=7912,6*0,1*0,6=294,756м3 | Устройство основания: песчаного _______________ НР 130%*0.94 от ФОТ; (33468) СП 89% от ФОТ; (24375) | 10 м3 основания | 29.4756 | 1391,37 ______ 98,33 | 38,05 ______ 4,57 | 1254.99 | 41011 | 2898 | 1122 ______ 135 | 36991 | ОЗП=9,03 ЭМ=4,821 ЗПМ=9,03 МАТ=6,443 | 269916 | 26172 | 5407 ______ 1216 | 238337 | 10,2 ______ 0,35 | 300,65 ______ 10,32 | Р | Устройство основания: песчаного | _______________ НР 130%*0.94 от ФОТ; (33468) СП 89% от ФОТ; (24375)
18 | ТЕР22-01-021-03 труба 110 | Укладка трубопроводов из полиэтиленовых труб диаметром: 100 мм _______________ НР 130%*0.94 от ФОТ; (23515) СП 89% от ФОТ; (17126) | 1 км трубопровода | 0.7358 | 123840,63 ______ 2469,53 | 3691,25 ______ 426,61 | 117679.84 | 91122 | 1817 | 2716 ______ 314 | 86589 | ОЗП=9,03 ЭМ=4,52 ЗПМ=9,03 МАТ=1,401 | 149996 | 16408 | 12276 ______ 2835 | 121312 | 225,04 ______ 30,8 | 165,58 ______ 22,66 | Р | Укладка трубопроводов из полиэтиленовых труб диаметром: 100 мм | _______________ НР 130%*0.94 от ФОТ; (23515) СП 89% от ФОТ; (17126)
19 | ТЕР22-01-021-06 труба 225 (4536,8-260м прокола-100м ГНБ)=4176,8 | Укладка трубопроводов из полиэтиленовых труб диаметром: 200 мм _______________ НР 130%*0.94 от ФОТ; (202278) СП 89% от ФОТ; (147322) | 1 км трубопровода | 4.1768 | 371474,23 ______ 3599,2 | 7106,92 ______ 789,61 | 360768.11 | 1551574 | 15033 | 29684 ______ 3298 | 1506857 | ОЗП=9,03 ЭМ=4,489 ЗПМ=9,03 МАТ=1,475 | 2491614 | 135749 | 133252 ______ 29781 | 2222613 | 331,76 ______ 57,81 | 1385,7 ______ 241,46 | Р | Укладка трубопроводов из полиэтиленовых труб диаметром: 200 мм | _______________ НР 130%*0.94 от ФОТ; (202278) СП 89% от ФОТ; (147322)
20 | ТЕР22-06-001-03 | Промывка с дезинфекцией трубопроводов диаметром: 100 мм _______________ НР 130%*0.94 от ФОТ; (4644) СП 89% от ФОТ; (3382) | 1 км трубопровода | 0.7358 | 650,39 ______ 571,97 |  | 78.42 | 479 | 421 |  | 58 | ОЗП=9,03 ЗПМ=9,03 МАТ=9,225 | 4333 | 3800 |  | 533 | 56.7 | 41.72 | Р | Промывка с дезинфекцией трубопроводов диаметром: 100 мм | _______________ НР 130%*0.94 от ФОТ; (4644) СП 89% от ФОТ; (3382)
21 | ТЕР22-06-001-06 | Промывка с дезинфекцией трубопроводов диаметром: 200 мм _______________ НР 130%*0.94 от ФОТ; (32775) СП 89% от ФОТ; (23871) | 1 км трубопровода | 4.5368 | 969,03 ______ 654,69 |  | 314.34 | 4396 | 2970 |  | 1426 | ОЗП=9,03 ЗПМ=9,03 МАТ=9,225 | 39977 | 26821 |  | 13156 | 64.9 | 294.44 | Р | Промывка с дезинфекцией трубопроводов диаметром: 200 мм | _______________ НР 130%*0.94 от ФОТ; (32775) СП 89% от ФОТ; (23871)
22 | ТЕР22-03-001-05 | Установка фасонных частей стальных сварных диаметром: 100-250 мм _______________ НР 130%*0.94 от ФОТ; (7341) СП 89% от ФОТ; (5346) | 1 т фасонных частей | 0.10945 | 28750,14 ______ 4618,02 | 15759,43 ______ 1459,71 | 8372.69 | 3147 | 505 | 1725 ______ 160 | 917 | ОЗП=9,03 ЭМ=4,488 ЗПМ=9,03 МАТ=2,728 | 14805 | 4564 | 7741 ______ 1443 | 2500 | 353,8 ______ 105,35 | 38,72 ______ 11,53 | Р | Установка фасонных частей стальных сварных диаметром: 100-250 мм | _______________ НР 130%*0.94 от ФОТ; (7341) СП 89% от ФОТ; (5346)
23 | ТЕР22-03-006-03 | Установка задвижек или клапанов обратных чугунных диаметром: 100 мм _______________ НР 130%*0.94 от ФОТ; (786) СП 89% от ФОТ; (572) | 1 задвижка (или клапан обратный) | 4 | 463 ______ 17.81 | 4.56 | 440.63 | 1852 | 71 | 18 | 1763 | ОЗП=9,03 ЭМ=3,258 ЗПМ=9,03 МАТ=3,505 | 6880 | 643 | 59 | 6178 | 1,7 ______ 0,03 | 6,8 ______ 0,12 | Р | Установка задвижек или клапанов обратных чугунных диаметром: 100 мм | _______________ НР 130%*0.94 от ФОТ; (786) СП 89% от ФОТ; (572)
24 | ТЕР22-03-006-06 | Установка задвижек или клапанов обратных чугунных диаметром: 200 мм _______________ НР 130%*0.94 от ФОТ; (10766) СП 89% от ФОТ; (7841) | 1 задвижка (или клапан обратный) | 21 | 1283,01 ______ 42,64 | 58,73 ______ 3,82 | 1181.64 | 26943 | 895 | 1233 ______ 80 | 24815 | ОЗП=9,03 ЭМ=4,312 ЗПМ=9,03 МАТ=3,013 | 88170 | 8086 | 5318 ______ 724 | 74766 | 3,93 ______ 0,36 | 82,53 ______ 7,56 | Р | Установка задвижек или клапанов обратных чугунных диаметром: 200 мм | _______________ НР 130%*0.94 от ФОТ; (10766) СП 89% от ФОТ; (7841)
25 | ТЕР22-03-002-01 | Установка полиэтиленовых фасонных частей: отводов, колен, патрубков, переходов _______________ НР 130%*0.94 от ФОТ; (6926) СП 89% от ФОТ; (5045) | 10 фасонных частей | 7.1 | 423,8 ______ 51,47 | 291,79 ______ 36,94 | 80.53 | 3009 | 365 | 2072 ______ 262 | 572 | ОЗП=9,03 ЭМ=4,583 ЗПМ=9,03 МАТ=6,27 | 16380 | 3300 | 9495 ______ 2368 | 3585 | 4,8 ______ 2,62 | 34,08 ______ 18,6 | Р | Установка полиэтиленовых фасонных частей: отводов, колен, патрубков, переходов | _______________ НР 130%*0.94 от ФОТ; (6926) СП 89% от ФОТ; (5045)
26 | СЦМ-103-0090 | Сметные цены на материалы, конструкции и изделия по зонам Новосибирской области Соединительные части (фитинги) из ковкого чугуна с цилиндрической резьбой с максимальным условным проходом. Тройники прямые 100 мм | 10 шт. | 0.2 | 611.17 |  | 611.17 | 122 |  |  | 122 | МАТ=4.26 | 521 |  |  | 521 |  |  | М | Сметные цены на материалы, конструкции и изделия по зонам Новосибирской области Соединительные части (фитинги) из ковкого чугуна с цилиндрической резьбой с максимальным условным проходом. Тройники прямые 100 мм
27 | СЦМ-534-0154 | Сметные цены на материалы, конструкции и изделия по зонам Новосибирской области Тройники равнопроходные на Ру до 16 МПа (160 кгс/см2) диаметром условного прохода 200 мм, наружным диаметром 219 мм, толщиной стенки 6 мм | шт. | 19 | 313.76 |  | 313.76 | 5961 |  |  | 5961 | МАТ=4.26 | 25396 |  |  | 25396 |  |  | М | Сметные цены на материалы, конструкции и изделия по зонам Новосибирской области Тройники равнопроходные на Ру до 16 МПа (160 кгс/см2) диаметром условного прохода 200 мм, наружным диаметром 219 мм, толщиной стенки 6 мм
28 | ТЕР15-04-041-06 прим. | Окраска по металлу за 2 раза кузбасским лаком: заполнений оконных проемов и решеток _______________ НР 105%*0.94 от ФОТ; (3839) СП 55% от ФОТ; (2140) | 100 м2 окрашиваемой поверхности | 0.708 | 684,06 ______ 608,27 | 1,72 ______ 0,11 | 74.07 | 484 | 431 | 1 | 52 | ОЗП=9,03 ЭМ=3,701 ЗПМ=9,03 МАТ=4,083 | 4107 | 3889 | 5 ______ 1 | 213 | 57,39 ______ 0,02 | 40,63 ______ 0,01 | Р | Окраска по металлу за 2 раза кузбасским лаком: заполнений оконных проемов и решеток | _______________ НР 105%*0.94 от ФОТ; (3839) СП 55% от ФОТ; (2140)
29 | СЦМ-300-0969 д=110мм-свободный фланец | Сметные цены на материалы, конструкции и изделия по зонам Новосибирской области Фланцы стальные плоские приварные из стали ВСт3сп2, ВСт3сп3; давлением 1.0 МПа (10 кгс/см2), диаметром 100 мм | шт. | 9 | 40.74 |  | 40.74 | 367 |  |  | 367 | МАТ=5.242 | 1922 |  |  | 1922 |  |  | М | Сметные цены на материалы, конструкции и изделия по зонам Новосибирской области Фланцы стальные плоские приварные из стали ВСт3сп2, ВСт3сп3; давлением 1.0 МПа (10 кгс/см2), диаметром 100 мм
30 | СЦМ-300-0970 д=127мм | Сметные цены на материалы, конструкции и изделия по зонам Новосибирской области Фланцы стальные плоские приварные из стали ВСт3сп2, ВСт3сп3; давлением 1.0 МПа (10 кгс/см2), диаметром 125 мм | шт. | 6 | 55.22 |  | 55.22 | 331 |  |  | 331 | МАТ=5.244 | 1737 |  |  | 1737 |  |  | М | Сметные цены на материалы, конструкции и изделия по зонам Новосибирской области Фланцы стальные плоские приварные из стали ВСт3сп2, ВСт3сп3; давлением 1.0 МПа (10 кгс/см2), диаметром 125 мм
31 | СЦМ-300-0972 д=225мм | Сметные цены на материалы, конструкции и изделия по зонам Новосибирской области Фланцы стальные плоские приварные из стали ВСт3сп2, ВСт3сп3; давлением 1.0 МПа (10 кгс/см2), диаметром 200 мм | шт. | 29 | 90.51 |  | 90.51 | 2625 |  |  | 2625 | МАТ=6.5554 | 17207 |  |  | 17207 |  |  | М | Сметные цены на материалы, конструкции и изделия по зонам Новосибирской области Фланцы стальные плоские приварные из стали ВСт3сп2, ВСт3сп3; давлением 1.0 МПа (10 кгс/см2), диаметром 200 мм
32 | СЦМ-300-0973 стальной приварной д=250 | Сметные цены на материалы, конструкции и изделия по зонам Новосибирской области Фланцы стальные плоские приварные из стали ВСт3сп2, ВСт3сп3; давлением 1.0 МПа (10 кгс/см2), диаметром 250 мм | шт. | 20 | 117.85 |  | 117.85 | 2357 |  |  | 2357 | МАТ=7.4037 | 17451 |  |  | 17451 |  |  | М | Сметные цены на материалы, конструкции и изделия по зонам Новосибирской области Фланцы стальные плоские приварные из стали ВСт3сп2, ВСт3сп3; давлением 1.0 МПа (10 кгс/см2), диаметром 250 мм
33 | СЦМ-101-1703 | Сметные цены на материалы, конструкции и изделия по зонам Новосибирской области Прокладки резиновые /пластина техническая прессованная/ | кг | 11.532 | 20.87 |  | 20.87 | 241 |  |  | 241 | МАТ=10.485 | 2523 |  |  | 2523 |  |  | М | Сметные цены на материалы, конструкции и изделия по зонам Новосибирской области Прокладки резиновые /пластина техническая прессованная/
34 | СЦМ-101-1714 | Сметные цены на материалы, конструкции и изделия по зонам Новосибирской области Болты строительные с гайками и шайбами | т | 0.2376 | 12951.35 |  | 12951.35 | 3077 |  |  | 3077 | МАТ=4.5548 | 14016 |  |  | 14016 |  |  | М | Сметные цены на материалы, конструкции и изделия по зонам Новосибирской области Болты строительные с гайками и шайбами
35 | ТЕР22-04-001-01 | Устройство круглых колодцев из сборного железобетона в грунтах: сухих _______________ НР 130%*0.94 от ФОТ; (36546) СП 89% от ФОТ; (26617) | 10 м3 железобетонных и бетонных конструкций колодцев | 2.3408 | 24845,44 ______ 1098,89 | 3301,07 ______ 315,96 | 20445.48 | 58158 | 2572 | 7727 ______ 740 | 47859 | ОЗП=9,03 ЭМ=4,343 ЗПМ=9,03 МАТ=4,851 | 288950 | 23228 | 33559 ______ 6679 | 232163 | 106,3 ______ 28,54 | 248,83 ______ 66,81 | Р | Устройство круглых колодцев из сборного железобетона в грунтах: сухих | _______________ НР 130%*0.94 от ФОТ; (36546) СП 89% от ФОТ; (26617)
36 | СЦМ-201-0755 | Сметные цены на материалы, конструкции и изделия по зонам Новосибирской области Отдельные конструктивные элементы зданий и сооружений с преобладанием горячекатаных профилей, средняя масса сборочной единицы до 0.1 т | т | 0.4634 | 10205.6 |  | 10205.6 | 4729 |  |  | 4729 | МАТ=3.1524 | 14909 |  |  | 14909 |  |  | М | Сметные цены на материалы, конструкции и изделия по зонам Новосибирской области Отдельные конструктивные элементы зданий и сооружений с преобладанием горячекатаных профилей, средняя масса сборочной единицы до 0.1 т
37 | ТЕР22-03-011-02 | Установка: вантузов двойных _______________ НР 130%*0.94 от ФОТ; (1248) СП 89% от ФОТ; (909) | 1 шт. | 4 | 998,47 ______ 27,79 | 9,15 ______ 0,46 | 961.53 | 3994 | 111 | 37 ______ 2 | 3846 | ОЗП=9,03 ЭМ=3,825 ЗПМ=9,03 МАТ=2,047 | 9017 | 1004 | 140 ______ 17 | 7873 | 2,41 ______ 0,07 | 9,64 ______ 0,28 | Р | Установка: вантузов двойных | _______________ НР 130%*0.94 от ФОТ; (1248) СП 89% от ФОТ; (909)
38 | ТЕР27-07-002-01 | Устройство оснований толщиной 12 см под тротуары из кирпичного или известнякового щебня _______________ НР 142%*0.94 от ФОТ; (2766) СП 95% от ФОТ; (1968) | 100 м2 дорожек и тротуаров | 0.7476 | 2522,32 ______ 262,4 | 323,64 ______ 44,64 | 1936.28 | 1886 | 196 | 242 ______ 33 | 1448 | ОЗП=9,03 ЭМ=4,738 ЗПМ=9,03 МАТ=4,46 | 9374 | 1771 | 1146 ______ 301 | 6457 | 26,24 ______ 3,17 | 19,62 ______ 2,37 | Р | Устройство оснований толщиной 12 см под тротуары из кирпичного или известнякового щебня | _______________ НР 142%*0.94 от ФОТ; (2766) СП 95% от ФОТ; (1968)
39 | ТЕР27-04-001-01 | Устройство подстилающих и выравнивающих слоев оснований: из песка _______________ НР 142%*0.94 от ФОТ; (376) СП 95% от ФОТ; (268) | 100 м3 материала основания (в плотном теле) | 0.0896 | 15125,91 ______ 148,71 | 2419,45 ______ 200,69 | 12557.75 | 1355 | 13 | 217 ______ 18 | 1125 | ОЗП=9,03 ЭМ=4,488 ЗПМ=9,03 МАТ=6,445 | 8345 | 120 | 973 ______ 162 | 7252 | 15,72 ______ 13,88 | 1,41 ______ 1,24 | Р | Устройство подстилающих и выравнивающих слоев оснований: из песка | _______________ НР 142%*0.94 от ФОТ; (376) СП 95% от ФОТ; (268)
40 | СЦМ-103-0753 | Сметные цены на материалы, конструкции и изделия по зонам Новосибирской области Люки чугунные легкие для колодцев | шт. | 14 | 570.67 |  | 570.67 | 7989 |  |  | 7989 | МАТ=4.26 | 34035 |  |  | 34035 |  |  | М | Сметные цены на материалы, конструкции и изделия по зонам Новосибирской области Люки чугунные легкие для колодцев
41 | ТЕР11-01-033-01 устройство деревянной двухслойной крышки | Устройство покрытий дощатых: толщиной 28 мм _______________ НР 123%*0.94 от ФОТ; (587) СП 75% от ФОТ; (381) | 100 м2 покрытий | 0.091 | 6819,25 ______ 612,52 | 146,77 ______ 6,59 | 6059.95 | 621 | 56 | 13 ______ 1 | 552 | ОЗП=9,03 ЭМ=3,63 ЗПМ=9,03 МАТ=3,206 | 2320 | 503 | 48 ______ 5 | 1769 | 60,72 ______ 1,42 | 5,53 ______ 0,13 | Р | Устройство покрытий дощатых: толщиной 28 мм | _______________ НР 123%*0.94 от ФОТ; (587) СП 75% от ФОТ; (381)
Итого прямые затраты по разделу в текущих ценах | [12 empty] | 3533901 | 256058 | 209419 ______ 45532 | 3068424 |  | 2675,88 ______ 383,09
Накладные расходы | [12 empty] | 367860
Сметная прибыль | [12 empty] | 267163
Итоги по разделу 3 Сети водопровода из полиэтиленовых труб :
Наружные сети водопровода, канализации, теплоснабжения, газопровода | [12 empty] | 4043562 |  |  |  |  | 2608,69 ______ 379,34
Отделочные работы | [12 empty] | 64942 |  |  |  |  | 40,63 ______ 0,01
Автомобильные дороги | [12 empty] | 23097 |  |  |  |  | 21,03 ______ 3,61
Бетонные и железобетонные монолитные конструкции в промышленном строительстве | [12 empty] | 34035
Полы | [12 empty] | 3288 |  |  |  |  | 5,53 ______ 0,13
Итого | [12 empty] | 4168924 |  |  |  |  | 2675,88 ______ 383,09
В том числе:
Материалы | [12 empty] | 3068424
Машины и механизмы | [12 empty] | 209419
ФОТ | [12 empty] | 301590
Накладные расходы | [12 empty] | 367860
Сметная прибыль | [12 empty] | 267163
Итого по разделу 3 Сети водопровода из полиэтиленовых труб | [12 empty] | 4168924 |  |  |  |  | 2675,88 ______ 383,09
Раздел 4. Разные работы
42 | ТЕР22-02-003-10 Прокол под автодорогой 104м | Нанесение весьма усиленной антикоррозионной битумно-резиновой или битумно-полимерной изоляции на стальные трубопроводы диаметром: 400 мм _______________ НР 130%*0.94 от ФОТ; (7490) СП 89% от ФОТ; (5455) | 1 км трубопровода | 0.104 | 87890,79 ______ 4433,4 | 27212,44 ______ 2093,29 | 56244.96 | 9141 | 461 | 2830 ______ 218 | 5850 | ОЗП=9,03 ЭМ=4,619 ЗПМ=9,03 МАТ=2,976 | 34644 | 4163 | 13072 ______ 1966 | 17409 | 404 ______ 139.62 | 42,02 ______ 14,52 | Р | Нанесение весьма усиленной антикоррозионной битумно-резиновой или битумно-полимерной изоляции на стальные трубопроводы диаметром: 400 мм | _______________ НР 130%*0.94 от ФОТ; (7490) СП 89% от ФОТ; (5455)
43 | ТЕР22-05-002-07 | Продавливание без разработки грунта (прокол) на длину до 10 м труб диаметром: 400 мм _______________ НР 130%*0.94 от ФОТ; (105200) СП 89% от ФОТ; (76618) | 100 м продавливания | 1.04 | 83048,38 ______ 4398,85 | 22876,04 ______ 4768,1 | 55773.5 | 86370 | 4575 | 23791 ______ 4959 | 58004 | ОЗП=9,03 ЭМ=5,095 ЗПМ=9,03 МАТ=3,512 | 366238 | 41310 | 121216 ______ 44778 | 203712 | 381,5 ______ 313,56 | 396,76 ______ 326,1 | Р | Продавливание без разработки грунта (прокол) на длину до 10 м труб диаметром: 400 мм | _______________ НР 130%*0.94 от ФОТ; (105200) СП 89% от ФОТ; (76618)
44 | Прайс-лист | Трубы напорные из полиэтилена низкого давления среднего типа, наружным диаметром 225 мм | 1 м | 104 | 727.97 |  | 727.97 | 468263 |  |  | 468263 |  | 75709 |  |  | 75709 |  |  | М | Трубы напорные из полиэтилена низкого давления среднего типа, наружным диаметром 225 мм
45 | ТЕР22-05-003-03 прим. Протаскиваем п/э трубу д=225мм. | Протаскивание в футляр стальных труб диаметром: 200 мм _______________ НР 130%*0.94 от ФОТ; (11707) СП 89% от ФОТ; (8526) | 100 м трубы, уложенной в футляр | 1.04 | 2497,29 ______ 1020,13 | 50.18 | 1426.98 | 2597 | 1061 | 52 | 1484 | ОЗП=9,03 ЭМ=3,544 ЗПМ=9,03 МАТ=4,323 | 16181 | 9580 | 185 | 6416 | 89,8 ______ 0,21 | 93,39 ______ 0,22 | Р | Протаскивание в футляр стальных труб диаметром: 200 мм | _______________ НР 130%*0.94 от ФОТ; (11707) СП 89% от ФОТ; (8526)
46 | ТЕР22-05-004-01 футляр 400мм. | Заделка битумом и прядью концов футляра диаметром: 800 мм _______________ НР 130%*0.94 от ФОТ; (5608) СП 89% от ФОТ; (4084) | 1 футляр | 6 | 588,57 ______ 84,69 | 115.31 | 388.58 | 3531 | 508 | 692 | 2331 | ОЗП=9,03 ЭМ=3,855 ЗПМ=9,03 МАТ=2,103 | 12159 | 4589 | 2667 | 4903 | 7,99 ______ 0,05 | 47,94 ______ 0,3 | Р | Заделка битумом и прядью концов футляра диаметром: 800 мм | _______________ НР 130%*0.94 от ФОТ; (5608) СП 89% от ФОТ; (4084)
47 | ТЕР22-05-002-03 продавливание около ЛЭП 156м | Продавливание без разработки грунта (прокол) на длину до 10 м труб диаметром: 200 мм _______________ 21 480,33 = 39 811,36 - 182,58 x 100,4 _______________ НР 130%*0.94 от ФОТ; (120767) СП 89% от ФОТ; (87956) | 100 м продавливания | 1.56 | 21480,33 ______ 3179,74 | 18196,76 ______ 3835,84 | 103.83 | 33509 | 4960 | 28387 ______ 5984 | 162 | ОЗП=9,03 ЭМ=5,109 ЗПМ=9,03 МАТ=4,329 | 190522 | 44792 | 145029 ______ 54035 | 701 | 275,77 ______ 252,27 | 430,2 ______ 393,54 | Р | Продавливание без разработки грунта (прокол) на длину до 10 м труб диаметром: 200 мм _______________ 21 480,33 = 39 811,36 - 182,58 x 100,4 | _______________ НР 130%*0.94 от ФОТ; (120767) СП 89% от ФОТ; (87956)
48 | Прайс-лист | Трубы напорные из полиэтилена низкого давления среднего типа, наружным диаметром 225 мм | 1 м | 156 | 727.97 |  | 727.97 | 702395 |  |  | 702395 |  | 113563 |  |  | 113563 |  |  | М | Трубы напорные из полиэтилена низкого давления среднего типа, наружным диаметром 225 мм
49 | ФЕР34-02-019-04 прим. Дюкерный переход методом ГНБ) | Устройство переходов в грунтах I-III группы для прокладки труб диаметром свыше 160 мм до 300 мм через автомобильные, железные дороги и другие коммуникации с помощью установок горизонтально-направленного бурения и проходческих машин с тяговым усилием: 40 Кн _______________ КОЭФ. К ПОЗИЦИИ: К материалам МАТ=0,859; Тех.часть, табл3, п.3.1 (к ОЗП,ЭМкф 1,35) ОЗП=1,35; ЭМ=1,35; ЗПМ=1,35; ТЗ=1,35; ТЗМ=1,35 _______________ НР 100%*0.94 от ФОТ; (160951) СП 65% от ФОТ; (111296) | 1 м | 100 | 1368,04 ______ 4,77 | 1194,9 ______ 155,86 | 168.37 | 136804 | 477 | 119490 ______ 15586 | 16837 | ОЗП=10,66 ЭМ=5,28 ЗПМ=10,66 МАТ=5,1 | 721856 | 5080 | 630906 ______ 166144 | 85870 | 0,486 ______ 4,9815 | 48,6 ______ 498,15 | Р | Устройство переходов в грунтах I-III группы для прокладки труб диаметром свыше 160 мм до 300 мм через автомобильные, железные дороги и другие коммуникации с помощью установок горизонтально-направленного бурения и проходческих машин с тяговым усилием: 40 Кн _______________ КОЭФ. К ПОЗИЦИИ: К материалам МАТ=0,859; Тех.часть, табл3, п.3.1 (к ОЗП,ЭМкф 1,35) ОЗП=1,35; ЭМ=1,35; ЗПМ=1,35; ТЗ=1,35; ТЗМ=1,35 | _______________ НР 100%*0.94 от ФОТ; (160951) СП 65% от ФОТ; (111296)
50 | ФЕР34-02-019-07 прим. | При устройстве переходов через водоемы, добавлять к расценке: 1,4 _______________ КОЭФ. К ПОЗИЦИИ: К материалам МАТ=0,859; Тех.часть, табл3, п.3.1 (к ОЗП,ЭМкф 1,35) ПЗ=1,35; ЭМ=1,35; ЗПМ=1,35; ТЗМ=1,35 _______________ НР 100%*0.94 от ФОТ; (2969) СП 65% от ФОТ; (2053) | 1 м | 100 | 13,39 ______ 1,45 | 11,43 ______ 1,51 |  | 1339 | 145 | 1143 ______ 151 |  | ОЗП=10,66 ЭМ=5,28 ЗПМ=10,66 МАТ=5,1 | 7634 | 1546 | 6037 ______ 1612 |  | 0,19 ______ 0,0405 | 19 ______ 4.05 | Р | При устройстве переходов через водоемы, добавлять к расценке: 1,4 _______________ КОЭФ. К ПОЗИЦИИ: К материалам МАТ=0,859; Тех.часть, табл3, п.3.1 (к ОЗП,ЭМкф 1,35) ПЗ=1,35; ЭМ=1,35; ЗПМ=1,35; ТЗМ=1,35 | _______________ НР 100%*0.94 от ФОТ; (2969) СП 65% от ФОТ; (2053)
51 | Прайс-лист | Трубы напорные из полиэтилена низкого давления среднего типа, наружным диаметром 225 мм | 1 м | 100 | 727.97 |  | 727.97 | 450253 |  |  | 450253 |  | 72797 |  |  | 72797 |  |  | М | Трубы напорные из полиэтилена низкого давления среднего типа, наружным диаметром 225 мм
52 | Прайс-лист | Сметные цены на материалы, конструкции и изделия по зонам Новосибирской области Трубы напорные из полиэтилена низкого давления среднего типа, наружным диаметром 400 мм | 1 м | 100 | 2283.05 |  | 2283.05 | [5 empty] | 228305 |  |  | 228305 |  |  | М | Сметные цены на материалы, конструкции и изделия по зонам Новосибирской области Трубы напорные из полиэтилена низкого давления среднего типа, наружным диаметром 400 мм
53 | ТЕР22-05-003-03 | Протаскивание в футляр стальных труб диаметром: 200 мм _______________ НР 130%*0.94 от ФОТ; (11257) СП 89% от ФОТ; (8199) | 100 м трубы, уложенной в футляр | 1 | 2497,29 ______ 1020,13 | 50.18 | 1426.98 | 2497 | 1020 | 50 | 1427 | ОЗП=9,03 ЭМ=3,544 ЗПМ=9,03 МАТ=4,323 | 15558 | 9212 | 178 | 6168 | 89,8 ______ 0,21 | 89,8 ______ 0,21 | Р | Протаскивание в футляр стальных труб диаметром: 200 мм | _______________ НР 130%*0.94 от ФОТ; (11257) СП 89% от ФОТ; (8199)
54 | ТЕР10-01-010-01 | Установка элементов каркаса: из брусьев _______________ НР 118%*0.94 от ФОТ; (1116) СП 63% от ФОТ; (634) | 1 м3 древесины в конструкции | 0.5 | 1658,12 ______ 222,88 | 61.25 | 1373.99 | 829 | 111 | 31 | 687 | ОЗП=9,03 ЭМ=3,083 ЗПМ=9,03 МАТ=3,412 | 3445 | 1006 | 94 | 2345 | 22,5 ______ 0,36 | 11,25 ______ 0,18 | Р | Установка элементов каркаса: из брусьев | _______________ НР 118%*0.94 от ФОТ; (1116) СП 63% от ФОТ; (634)
Итого прямые затраты по разделу в текущих ценах | [12 empty] | 1858611 | 121278 | 919384 ______ 268535 | 817898 |  | 1178,96 ______ 1237,27
Накладные расходы | [12 empty] | 427062
Сметная прибыль | [12 empty] | 304820
Итоги по разделу 4 Разные работы :
Наружные сети водопровода, канализации, теплоснабжения, газопровода | [12 empty] | 1277439 |  |  |  |  | 1100,11 ______ 734,89
Прокладка и монтаж сетей связи | [12 empty] | 1307859 |  |  |  |  | 67,6 ______ 502,2
Деревянные конструкции | [12 empty] | 5195 |  |  |  |  | 11,25 ______ 0,18
Итого | [12 empty] | 2590493 |  |  |  |  | 1178,96 ______ 1237,27
В том числе:
Материалы | [12 empty] | 817898
Машины и механизмы | [12 empty] | 919384
ФОТ | [12 empty] | 389813
Накладные расходы | [12 empty] | 427062
Сметная прибыль | [12 empty] | 304820
Итого по разделу 4 Разные работы | [12 empty] | 2590493 |  |  |  |  | 1178,96 ______ 1237,27
Итого прямые затраты по смете в текущих ценах | [12 empty] | 7013231 | 768860 | 2348978 ______ 502752 | 3895342 |  | 8397,14 ______ 3001,71
Накладные расходы | [12 empty] | 1265527
Сметная прибыль | [12 empty] | 848299
Итоги по смете:
Земляные работы, выполняемые механизированным способом | [12 empty] | 1520031 |  |  |  |  | 366,72 ______ 1330,89
Озеленение. Защитные лесонасаждения | [12 empty] | 30891 |  |  |  |  | ______ 39.54
Земляные работы, выполняемые ручным способом | [12 empty] | 784260 |  |  |  |  | 4121.82
Наружные сети водопровода, канализации, теплоснабжения, газопровода | [12 empty] | 5353459 |  |  |  |  | 3762,56 ______ 1125,15
Отделочные работы | [12 empty] | 64942 |  |  |  |  | 40,63 ______ 0,01
Автомобильные дороги | [12 empty] | 23097 |  |  |  |  | 21,03 ______ 3,61
Бетонные и железобетонные монолитные конструкции в промышленном строительстве | [12 empty] | 34035
Полы | [12 empty] | 3288 |  |  |  |  | 5,53 ______ 0,13
Прокладка и монтаж сетей связи | [12 empty] | 1307859 |  |  |  |  | 67,6 ______ 502,2
Деревянные конструкции | [12 empty] | 5195 |  |  |  |  | 11,25 ______ 0,18
Итого | [12 empty] | 9127057 |  |  |  |  | 8397,14 ______ 3001,71
В том числе:
Материалы | [12 empty] | 3895342
Машины и механизмы | [12 empty] | 2348978
ФОТ | [12 empty] | 1271612
Накладные расходы | [12 empty] | 1265527
Сметная прибыль | [12 empty] | 848299
НДС 18% | [12 empty] | 1642870.26
ВСЕГО по смете | [12 empty] | 10769927.26 |  |  |  |  | 8397,14 ______ 3001,71
|  | Составил__________________________________________________________________ | Калиничева Т.А.
|  | Проверил:__________________________________________________________________ | Ильина Н.Е.
Note on B5: <Наименование стройки>
Note on B8: <Индекс/ЛН локальной сметы>
Note on B11: <Наименование локальной сметы>; <Наименование объекта>
Note on C14: <Основание>
Note on A15: 1. Нажмите Ctrl+A 2. Главное меню Формат- Строка- Автоподбор высоты
Note on Q15: <Итого по расчету>
Note on Q16: <Итого ФОТ>
Note on Q17: =<Итого ТЗ>+<Итого ТЗМ>
Note on A26: <Номер позиции по смете>
Note on B26: <Обоснование (код) позиции> <Примечание>
Note on C26: =IF(INDIRECT("T"&ROW())="Р",INDIRECT("U"&ROW())&CHAR(10)&INDIRECT("V"&ROW()),INDIRECT("U"&ROW()))<Пустой идентификатор>
Note on D26: <Ед. измерения по расценке>
Note on E26: <Количество всего (физ. объем) по позиции>
Note on F26: <ПЗ по позиции на единицу в базисных ценах с учетом всех к-тов> ______ <ОЗП по позиции на единицу в базисных ценах с учетом всех к-тов>
Note on G26: <ЭММ по позиции на единицу в базисных ценах с учетом всех к-тов > ______ <ЗПМ по позиции на единицу в базисных ценах с учетом всех к-тов >
Note on H26: <МАТ по позиции на единицу в базисных ценах с учетом всех к-тов >
Note on I26: <ИТОГО ПЗ на физобъем по позиции в базисных ценах>
Note on J26: <ИТОГО ОЗП на физобъем по позиции в базисных ценах>
Note on K26: <ИТОГО ЭММ на физобъем по позиции в базисных ценах> ______ <ИТОГО ЗПМ на физобъем по позиции в базисных ценах>
Note on L26: <ИТОГО МАТ на физобъем по позиции в базисных ценах>
Note on M26: ОЗП=<Индекс к позиции на ОЗП> ЭМ=<Индекс к позиции на ЭМ> ЗПМ=<Индекс к позиции на ЗПМ> МАТ=<Индекс к позиции на МАТ>
Note on N26: <ИТОГО ПЗ по позиции для БИМ>
Note on O26: <ИТОГО ОЗП по позиции для БИМ>
Note on P26: <ИТОГО ЭММ по позиции для БИМ> ______ <ИТОГО ЗПМ по позиции для БИМ>
Note on Q26: <ИТОГО МАТ по позиции для БИМ>
Note on R26: <ТЗ по позиции на единицу> ______ <ТЗМ по позиции на единицу>
Note on S26: <ТЗ по позиции всего> ______ <ТЗМ по позиции всего>
Note on T26: <Признак материала - позиции>
Note on U26: <Наименование (текстовая часть) расценки> _______________ <Обоснование коэффициентов> _______________ <Формула расчета стоимости единицы>
Note on V26: _______________ <Строка задания НР для БИМ>; (<Сумма НР по позиции для БИМ>) <Строка задания СП для БИМ>; (<Сумма СП по позиции для БИМ>)
Note on A146: <Текстовая часть (итоги)>
Note on N146: <Прямые затраты (итоги)>
Note on O146: <З/п основных рабочих (итоги)>
Note on P146: <Эксплуатация машин (итоги)> ______ <З/п машинистов (итоги)>
Note on Q146: <Материалы (итоги)>
Note on S146: <Трудозатраты основных рабочих (итоги)> ______ <Трудозатраты машинистов (итоги)>
Note on G172: <Составил>
Note on G175: <Проверил>