## Мои данные
СОГЛАСОВАНО: | [15 empty] | УТВЕРЖДАЮ:
_____________________________ | [15 empty] | _____________________________
" _____ " ________________ 200_ г. | [15 empty] | "______ " _______________200_ г.
Водоснабжение п.Верх-Тула Новосибирского района Новосибирской области
(наименование стройки)
ЛОКАЛЬНЫЙ СМЕТНЫЙ РАСЧЕТ № 02-01-04
(локальная смета)
на | Устройство насосной станции над скважиной и электрооборудования
(наименование работ и затрат, наименование объекта)
Основание: Проектная документация. Шифр: Н.В-Т-05/10
[12 empty] | Сметная стоимость |  |  |  | 287287.52 |  | руб.
[12 empty] | Средства на оплату труда |  |  |  | 7325 |  | руб.
[12 empty] | Сметная трудоемкость |  |  |  | 69.63 |  | чел.час
Составлен в ценах IV квартала 2010года (СБ ИЦС вып.№37, июнь 2010г)
N п/п | Шифр и номер позиции норматива | Наименование работ и затрат | Единица измерения | Количество | Стоимость единицы |  |  | Общая стоимость |  |  |  | Индекс | Общая стоимость |  |  |  | Затраты труда рабочих, чел.-ч, не занятых обслуж. машин
[5 empty] | (в базисном уровне цен) |  |  | (в базисном уровне цен) |  |  |  |  | (в текущем уровне цен)
[5 empty] | Всего | экспл. машин | материалов | Всего | оплаты труда | экспл. машин | материалов |  | Всего | оплаты труда | экспл. машин | материалов
[5 empty] | оплаты труда | в т.ч. оплаты труда |  |  |  | в т.ч. оплаты труда |  |  |  |  | в т.ч. оплаты труда |  | обслуживающие маш.
[17 empty] | на един. | всего
1 | 2 | 3 | 4 | 5 | 6 | 7 | 8 | 9 | 10 | 11 | 12 | 13 | 14 | 15 | 16 | 17 | 18 | 19 | 20 | 21 | 22
Раздел 1. Строительные работы
1 | ТЕР01-01-036-01 | Планировка площадей бульдозерами мощностью: 59 (80) кВт (л.с.) _______________ КОЭФ. К ПОЗИЦИИ: 3.80 Окончательная планировка поверхности бульдозерами по нивелировочным отметкам ЭМ=1,34; ЗПМ=1,34; ТЗМ=1,34 _______________ НР 95%*0.94 от ФОТ; (1) СП 50% от ФОТ; (1) | 1000 м2 спланированной поверхности за 1 проход бульдозера | 0.01 | 62.58 | 62,58 ______ 6,65 |  | 1 |  | 1 |  | ОЗП=9,03 ЭМ=4,46 ЗПМ=9,03 | 3 |  | 3 ______ 1 |  | ______ 0.5092 | ______ 0.01 | Р | Планировка площадей бульдозерами мощностью: 59 (80) кВт (л.с.) _______________ КОЭФ. К ПОЗИЦИИ: 3.80 Окончательная планировка поверхности бульдозерами по нивелировочным отметкам ЭМ=1,34; ЗПМ=1,34; ТЗМ=1,34 | _______________ НР 95%*0.94 от ФОТ; (1) СП 50% от ФОТ; (1)
2 | ТЕР01-01-030-01 | Разработка грунта с перемещением до 10 м бульдозерами мощностью: 59 (80) кВт (л.с.), 1 группа грунтов _______________ НР 95%*0.94 от ФОТ; (2) СП 50% от ФОТ; (1) | 1000 м3 грунта | 0.0012 | 1329.67 | 1329,67 ______ 141,2 |  | 2 |  | 2 |  | ОЗП=9,03 ЭМ=4,46 ЗПМ=9,03 | 7 |  | 7 ______ 2 |  | ______ 10.82 | ______ 0.01 | Р | Разработка грунта с перемещением до 10 м бульдозерами мощностью: 59 (80) кВт (л.с.), 1 группа грунтов | _______________ НР 95%*0.94 от ФОТ; (2) СП 50% от ФОТ; (1)
3 | ТЕР01-01-013-14 | Разработка грунта с погрузкой на автомобили-самосвалы экскаваторами с ковшом вместимостью 0,5 (0,5-0,63) м3, группа грунтов: 2 _______________ НР 95%*0.94 от ФОТ; (8) СП 50% от ФОТ; (5) | 1000 м3 грунта | 0.0012 | 6119,15 ______ 138,76 | 5975,64 ______ 628,7 | 4.75 | 7 |  | 7 ______ 1 |  | ОЗП=9,03 ЭМ=4,521 ЗПМ=9,03 МАТ=6,4 | 34 | 2 | 32 ______ 7 |  | 15,08 ______ 43,62 | 0,02 ______ 0,05 | Р | Разработка грунта с погрузкой на автомобили-самосвалы экскаваторами с ковшом вместимостью 0,5 (0,5-0,63) м3, группа грунтов: 2 | _______________ НР 95%*0.94 от ФОТ; (8) СП 50% от ФОТ; (5)
4 | ТЕР27-04-005-01 | Устройство оснований толщиной 15 см из щебня фракции 40-70 мм (при укатке каменных материалов с пределом прочности на сжатие свыше 98.1 (1000) МПа (кгс/см2)): однослойных _______________ НР 142%*0.94 от ФОТ; (132) СП 95% от ФОТ; (94) | 1000 м2 основания | 0.01 | 29594 ______ 359.48 | 6062,95 ______ 746,44 | 23171.58 | 296 | 4 | 61 ______ 7 | 231 | ОЗП=9,03 ЭМ=4,679 ЗПМ=9,03 МАТ=6,311 | 1779 | 32 | 284 ______ 67 | 1463 | 37,29 ______ 49,92 | 0,37 ______ 0,5 | Р | Устройство оснований толщиной 15 см из щебня фракции 40-70 мм (при укатке каменных материалов с пределом прочности на сжатие свыше 98.1 (1000) МПа (кгс/см2)): однослойных | _______________ НР 142%*0.94 от ФОТ; (132) СП 95% от ФОТ; (94)
5 | ТЕР09-01-005-03 | Монтаж каркасов зданий: рамных коробчатого сечения _______________ НР 90%*0.94 от ФОТ; (3918) СП 85% от ФОТ; (3936) | 1 т конструкций | 1.5 | 1360,27 ______ 290,88 | 594,04 ______ 51,04 | 475.34 | 2040 | 436 | 891 ______ 77 | 713 | ОЗП=9,03 ЭМ=4,583 ЗПМ=9,03 МАТ=2,954 | 10130 | 3940 | 4084 ______ 691 | 2106 | 24,86 ______ 3,9 | 37,29 ______ 5,85 | Р | Монтаж каркасов зданий: рамных коробчатого сечения | _______________ НР 90%*0.94 от ФОТ; (3918) СП 85% от ФОТ; (3936)
6 | Калькуляция стоимости | Стоимость насосной станции 191525.42+6% транспортные расходы (МДС81-35.2004 п.4.60.) | шт | 1 | 203017 | [7 empty] | 203017 | [5 empty] | М | Стоимость насосной станции 191525.42+6% транспортные расходы (МДС81-35.2004 п.4.60.)
7 | ТЕР07-01-044-03 | Установка монтажных изделий массой: до 20 кг _______________ НР 130%*0.94 от ФОТ; (340) СП 85% от ФОТ; (236) | 1 т стальных элементов | 0.06 | 10913,04 ______ 513,68 | 328.69 | 10070.67 | 655 | 31 | 20 | 604 | ОЗП=9,03 ЭМ=3,907 ЗПМ=9,03 МАТ=4,208 | 2898 | 278 | 77 | 2543 | 42,7 ______ 1,03 | 2,56 ______ 0,06 | Р | Установка монтажных изделий массой: до 20 кг | _______________ НР 130%*0.94 от ФОТ; (340) СП 85% от ФОТ; (236)
8 | ТЕР11-01-001-02 | Уплотнение грунта: щебнем _______________ НР 123%*0.94 от ФОТ; (138) СП 75% от ФОТ; (89) | 100 м2 площади уплотнения | 0.15 | 729,71 ______ 76,28 | 80,25 ______ 11,68 | 573.18 | 109 | 11 | 12 ______ 2 | 86 | ОЗП=9,03 ЭМ=4,782 ЗПМ=9,03 МАТ=6,296 | 702 | 103 | 58 ______ 16 | 541 | 7,7 ______ 0,88 | 1,16 ______ 0,13 | Р | Уплотнение грунта: щебнем | _______________ НР 123%*0.94 от ФОТ; (138) СП 75% от ФОТ; (89)
9 | ТЕР27-04-005-01 | Устройство оснований толщиной 15 см из щебня фракции 40-70 мм (при укатке каменных материалов с пределом прочности на сжатие свыше 98.1 (1000) МПа (кгс/см2)): однослойных _______________ НР 142%*0.94 от ФОТ; (200) СП 95% от ФОТ; (143) | 1000 м2 основания | 0.015 | 29594 ______ 359.48 | 6062,95 ______ 746,44 | 23171.58 | 444 | 5 | 91 ______ 11 | 348 | ОЗП=9,03 ЭМ=4,679 ЗПМ=9,03 МАТ=6,311 | 2668 | 49 | 426 ______ 101 | 2193 | 37,29 ______ 49,92 | 0,56 ______ 0,75 | Р | Устройство оснований толщиной 15 см из щебня фракции 40-70 мм (при укатке каменных материалов с пределом прочности на сжатие свыше 98.1 (1000) МПа (кгс/см2)): однослойных | _______________ НР 142%*0.94 от ФОТ; (200) СП 95% от ФОТ; (143)
10 | ТЕР11-01-002-09 | Устройство подстилающих слоев: бетонных _______________ НР 123%*0.94 от ФОТ; (169) СП 75% от ФОТ; (110) | 1 м3 подстилающего слоя | 0.93 | 546,11 ______ 17,35 | 0.24 | 528.52 | 508 | 16 |  | 492 | ОЗП=9,03 ЭМ=6,8 ЗПМ=9,03 МАТ=5,084 | 2646 | 146 | 2 | 2498 | 1.8 | 1.67 | Р | Устройство подстилающих слоев: бетонных | _______________ НР 123%*0.94 от ФОТ; (169) СП 75% от ФОТ; (110)
Итого прямые затраты по разделу в текущих ценах | [12 empty] | 223884 | 4550 | 4973 ______ 885 | 11344 |  | 43,63 ______ 7,36
Накладные расходы | [12 empty] | 4907
Сметная прибыль | [12 empty] | 4614
Итоги по разделу 1 Строительные работы :
Итого Строительные работы | [12 empty] | 30388 |  |  |  |  | 43,63 ______ 7,36
Итого Оборудование | [12 empty] | 203017
Итого | [12 empty] | 233405 |  |  |  |  | 43,63 ______ 7,36
В том числе:
Материалы | [12 empty] | 11344
Машины и механизмы | [12 empty] | 4973
ФОТ | [12 empty] | 5435
Оборудование | [12 empty] | 203017
Накладные расходы | [12 empty] | 4907
Сметная прибыль | [12 empty] | 4614
Итого по разделу 1 Строительные работы | [12 empty] | 233405 |  |  |  |  | 43,63 ______ 7,36
Раздел 2. Электромонтажные работы
11 | ТЕРм08-02-412-03 | Затягивание проводов в проложенные трубы и металлические рукава. Провод первый одножильный или многожильный в общей оплетке, суммарное сечение, мм2, до: 16 _______________ НР 95%*0.94 от ФОТ; (142) СП 65% от ФОТ; (103) | 100 м | 0.2 | 478,9 ______ 87,25 | 12,06 ______ 0,57 | 379.59 | 96 | 17 | 2 | 77 | ОЗП=9,03 ЭМ=4,049 ЗПМ=9,03 МАТ=2,111 | 328 | 158 | 10 ______ 1 | 160 | 7,86 ______ 0,08 | 1,57 ______ 0,02 | Р | Затягивание проводов в проложенные трубы и металлические рукава. Провод первый одножильный или многожильный в общей оплетке, суммарное сечение, мм2, до: 16 | _______________ НР 95%*0.94 от ФОТ; (142) СП 65% от ФОТ; (103)
12 | ТЕРм08-02-405-01 | Провод по установленным стальным конструкциям и панелям, сечение, мм2, до: 16 _______________ НР 95%*0.94 от ФОТ; (691) СП 65% от ФОТ; (503) | 100 м | 0.2 | 1959,16 ______ 425,13 | 242,76 ______ 3,54 | 1291.26 | 392 | 85 | 49 ______ 1 | 258 | ОЗП=9,03 ЭМ=2,438 ЗПМ=9,03 МАТ=2,021 | 1408 | 768 | 118 ______ 6 | 522 | 38,3 ______ 0,5 | 7,66 ______ 0,1 | Р | Провод по установленным стальным конструкциям и панелям, сечение, мм2, до: 16 | _______________ НР 95%*0.94 от ФОТ; (691) СП 65% от ФОТ; (503)
13 | ТЕРм08-02-472-01 | Заземлитель горизонтальный из стали: круглой диаметром 12 мм _______________ НР 95%*0.94 от ФОТ; (258) СП 65% от ФОТ; (188) | 100 м | 0.15 | 783,57 ______ 210,9 | 67,57 ______ 1,98 | 505.1 | 118 | 32 | 10 | 76 | ОЗП=9,03 ЭМ=4,217 ЗПМ=9,03 МАТ=3,683 | 607 | 286 | 43 ______ 3 | 278 | 19 ______ 0.28 | 2,85 ______ 0,04 | Р | Заземлитель горизонтальный из стали: круглой диаметром 12 мм | _______________ НР 95%*0.94 от ФОТ; (258) СП 65% от ФОТ; (188)
14 | ТЕРм08-02-407-03 | Труба стальная по установленным конструкциям, по стенам с креплением скобами, диаметр, мм, до: 50 _______________ НР 95%*0.94 от ФОТ; (597) СП 65% от ФОТ; (434) | 100 м | 0.08 | 2162,11 ______ 526,14 | 1366,85 ______ 399,11 | 269.12 | 173 | 42 | 109 ______ 32 | 22 | ОЗП=9,03 ЭМ=5,428 ЗПМ=9,03 МАТ=4,607 | 1073 | 380 | 594 ______ 288 | 99 | 47,4 ______ 32,6 | 3,79 ______ 2,61 | Р | Труба стальная по установленным конструкциям, по стенам с креплением скобами, диаметр, мм, до: 50 | _______________ НР 95%*0.94 от ФОТ; (597) СП 65% от ФОТ; (434)
Итого прямые затраты по разделу в текущих ценах | [12 empty] | 3416 | 1592 | 765 ______ 298 | 1059 |  | 15,87 ______ 2,77
Накладные расходы | [12 empty] | 1688
Сметная прибыль | [12 empty] | 1229
Итоги по разделу 2 Электромонтажные работы :
Итого Поз. 11-14 | [12 empty] | 3416 | 1592 | 765 ______ 298 | 1059 |  | 15,87 ______ 2,77
Накладные расходы 95%*0.94 ФОТ (от 1 890) | [12 empty] | 1688
Сметная прибыль 65% ФОТ (от 1 890) | [12 empty] | 1229
Итого c накладными и см. прибылью | [12 empty] | 6333 |  |  |  |  | 15,87 ______ 2,77
В том числе:
Материалы | [12 empty] | 1059
Машины и механизмы | [12 empty] | 765
ФОТ | [12 empty] | 1890
Накладные расходы | [12 empty] | 1688
Сметная прибыль | [12 empty] | 1229
Итого по разделу 2 Электромонтажные работы | [12 empty] | 6333 |  |  |  |  | 15,87 ______ 2,77
Раздел 3. Материалы, неучтенные ценником
15 | ФССЦ-502-0143 | Кабели силовые переносные с медными жилами повышенной гибкости в резиновой оболочке марки КПГ, с числом жил - 4 и сечением 2.5 мм2 _______________ КОЭФ. К ПОЗИЦИИ: Коэффициент к материалам МАТ=1,2 | 1000 м | 0.02 | 33386.68 |  | 33386.68 | 668 |  |  | 668 | МАТ=4.26 | 2845 |  |  | 2845 |  |  | М | Кабели силовые переносные с медными жилами повышенной гибкости в резиновой оболочке марки КПГ, с числом жил - 4 и сечением 2.5 мм2 _______________ КОЭФ. К ПОЗИЦИИ: Коэффициент к материалам МАТ=1,2
16 | СЦМ-103-0006 | Трубы стальные сварные водогазопроводные с резьбой черные легкие (неоцинкованные) диаметр условного прохода 50 мм, толщина стенки 3 мм | м | 8 | 26.9 |  | 26.9 | 215 |  |  | 215 | МАТ=4.095 | 881 |  |  | 881 |  |  | М | Трубы стальные сварные водогазопроводные с резьбой черные легкие (неоцинкованные) диаметр условного прохода 50 мм, толщина стенки 3 мм
Итого прямые затраты по разделу в текущих ценах | [12 empty] | 3726 |  |  | 3726
Итоги по разделу 3 Материалы, неучтенные ценником :
Итого Поз. 15-16 | [12 empty] | 3726 |  |  | 3726
Накладные расходы 95%*0.94 ФОТ (от 0)
Сметная прибыль 65% ФОТ (от 0)
Итого c накладными и см. прибылью | [12 empty] | 3726
В том числе:
Материалы | [12 empty] | 3726
Итого по разделу 3 Материалы, неучтенные ценником | [12 empty] | 3726
Итого прямые затраты по смете в текущих ценах | [12 empty] | 231026 | 6142 | 5738 ______ 1183 | 16129 |  | 59,5 ______ 10,13
Накладные расходы | [12 empty] | 6595
Сметная прибыль | [12 empty] | 5843
Итоги по смете:
Итого Строительные работы | [12 empty] | 30388 |  |  |  |  | 43,63 ______ 7,36
Итого Монтажные работы | [12 empty] | 10059 |  |  |  |  | 15,87 ______ 2,77
Итого Оборудование | [12 empty] | 203017
Итого | [12 empty] | 243464 |  |  |  |  | 59,5 ______ 10,13
В том числе:
Материалы | [12 empty] | 16129
Машины и механизмы | [12 empty] | 5738
ФОТ | [12 empty] | 7325
Оборудование | [12 empty] | 203017
Накладные расходы | [12 empty] | 6595
Сметная прибыль | [12 empty] | 5843
НДС 18% | [12 empty] | 43823.52
ВСЕГО по смете | [12 empty] | 287287.52 |  |  |  |  | 59,5 ______ 10,13
|  | Составил__________________________________________________________________ | Калиничева Т.А.
|  | Проверил:__________________________________________________________________ | Ильина Н.Е.
Note on B5: <Наименование стройки>
Note on B7: <Индекс/ЛН локальной сметы>
Note on B9: <Наименование локальной сметы>; <Наименование объекта>
Note on C12: <Основание>
Note on A13: 1. Нажмите Ctrl+A 2. Главное меню Формат- Строка- Автоподбор высоты
Note on Q13: <Итого по расчету>
Note on Q14: <Итого ФОТ>
Note on Q15: =<Итого ТЗ>+<Итого ТЗМ>
Note on A23: <Номер позиции по смете>
Note on B23: <Обоснование (код) позиции> <Примечание>
Note on C23: =IF(INDIRECT("T"&ROW())="Р",INDIRECT("U"&ROW())&CHAR(10)&INDIRECT("V"&ROW()),INDIRECT("U"&ROW()))<Пустой идентификатор>
Note on D23: <Ед. измерения по расценке>
Note on E23: <Количество всего (физ. объем) по позиции>
Note on F23: <ПЗ по позиции на единицу в базисных ценах с учетом всех к-тов> ______ <ОЗП по позиции на единицу в базисных ценах с учетом всех к-тов>
Note on G23: <ЭММ по позиции на единицу в базисных ценах с учетом всех к-тов > ______ <ЗПМ по позиции на единицу в базисных ценах с учетом всех к-тов >
Note on H23: <МАТ по позиции на единицу в базисных ценах с учетом всех к-тов >
Note on I23: <ИТОГО ПЗ на физобъем по позиции в базисных ценах>
Note on J23: <ИТОГО ОЗП на физобъем по позиции в базисных ценах>
Note on K23: <ИТОГО ЭММ на физобъем по позиции в базисных ценах> ______ <ИТОГО ЗПМ на физобъем по позиции в базисных ценах>
Note on L23: <ИТОГО МАТ на физобъем по позиции в базисных ценах>
Note on M23: ОЗП=<Индекс к позиции на ОЗП> ЭМ=<Индекс к позиции на ЭМ> ЗПМ=<Индекс к позиции на ЗПМ> МАТ=<Индекс к позиции на МАТ>
Note on N23: <ИТОГО ПЗ по позиции для БИМ>
Note on O23: <ИТОГО ОЗП по позиции для БИМ>
Note on P23: <ИТОГО ЭММ по позиции для БИМ> ______ <ИТОГО ЗПМ по позиции для БИМ>
Note on Q23: <ИТОГО МАТ по позиции для БИМ>
Note on R23: <ТЗ по позиции на единицу> ______ <ТЗМ по позиции на единицу>
Note on S23: <ТЗ по позиции всего> ______ <ТЗМ по позиции всего>
Note on T23: <Признак материала - позиции>
Note on U23: <Наименование (текстовая часть) расценки> _______________ <Обоснование коэффициентов> _______________ <Формула расчета стоимости единицы>
Note on V23: _______________ <Строка задания НР для БИМ>; (<Сумма НР по позиции для БИМ>) <Строка задания СП для БИМ>; (<Сумма СП по позиции для БИМ>)
Note on A82: <Текстовая часть (итоги)>
Note on N82: <Прямые затраты (итоги)>
Note on O82: <З/п основных рабочих (итоги)>
Note on P82: <Эксплуатация машин (итоги)> ______ <З/п машинистов (итоги)>
Note on Q82: <Материалы (итоги)>
Note on S82: <Трудозатраты основных рабочих (итоги)> ______ <Трудозатраты машинистов (итоги)>
Note on G101: <Составил>
Note on G103: <Проверил>