## Лист1
МЗ |  |  |  |  | Лента
1 | Наименование объекта: | МЗ
2 | Заказчик: | Лента
3 | Место строительства: | г. Новосибирск
4 | Описание модулей: | вн. высота 2,7м
5 | Толщина сэндвич-панелей (стены/потолок/пол), мм: | 150/200/150 |  | Общая площадь, м2: | 37.374
6 | Примечания: | -
7 | Наименование раздела/работ: | Единица измерения | Количество | Цена за единицу | Стоимость
8 | Раздел 1. Фундамент
9 | Разметка и вынос осей | чел/час | 8 | 170 | 1360
10 | Винтовые сваи диам.114мм L=3,5м. | шт | 6 | 5500 | 33000
11 | Буроям | маш/час | 3 | 2000 | 6000
12 | Монтаж свай винтовых | шт | 6 | 250 | 1500
13 | Устройство ленточного железобетонного фундамента 0,3х0,5м | м3 | 2.8031 | 1800 | 5045.49
14 | Бетон В15 | м3 | 2.8591 | 3800 | 10864.6218
15 | Арматура А-III | тн | 0.22424 | 29500 | 6615.198
16 | ИТОГО по разделу: |  |  |  | 64385.3098
17 | Раздел 2. Модули
18 | Сборка СРМ | к-т | 2 | 2000 | 4000
19 | Монтаж первого этажа здания | к-т | 2 | 2000 | 4000
20 | Модуль без 1 длинной стороны , 6,229х3м, 150/200/150 | к-т | 2 | 168299 | 336598
21 | Цоколь | м2 | 17.1206 | 600 | 10272.36
22 | ИТОГО по разделу: |  |  |  | 354870.36
23 | Раздел 4. Кровля
24 | Конструкции металлические ферм | тн | 0.33637 | 42000 | 14127.372
25 | Профлист Н44 | м2 | 41.1114 | 370 | 15211.218
26 | Пиломатериал, доска | м3 | 0.41111 | 6500 | 2672.241
27 | Водосток в комплекте с желобами, трубами, крепежом, отводами | м | 0 | 650 | 0
28 | Монтаж металлоконструкций | тн | 0.33637 | 7000 | 2354.562
29 | Монтаж кровли (двухскатная) | м2 | 41.1114 | 250 | 10277.85
30 | Устройство водостока | м | 0 | 260 | 0
31 | Установка водосточных воронок | шт | 0 | 250 | 0
32 | Воронка водосточная | шт | 0 | 360 | 0
33 | Монтаж конькового нащельника | м | 6.5 | 120 | 780
34 | Коньковая планка | м2 | 6.5 | 480 | 3120
35 | Подшиф свеса перфорированной планкой | м2 | 10.4 | 180 | 1872
36 | Перфорированная планка Софит Snow Bird | м2 | 10.4 | 353 | 3671.2
37 | Крепеж, доборные, пена и тд | компл | 41.1114 | 75 | 3083.355
38 | ИТОГО по разделу: |  |  |  | 57169.798
39 | Раздел 5. Проемы (стандартные окна включены в стоимость)
40 | Двери внутренние стандартные межкомнатные | шт | 2 | 5000 | 10000
41 | Дверь входная стандартная металлическая | шт | 2 | 9200 | 18400
42 | Монтаж дверей | шт | 4 | 1500 | 6000
43 | ИТОГО по разделу: |  |  |  | 34400
44 | Раздел 6. Внутренние перегородки
45 | Сэндвич-панели 100 мм | м2 | 28.08 | 1100 | 30888
46 | Монтаж сп | м2 | 28.08 | 120 | 3369.6
47 | ИТОГО по разделу: |  |  |  | 34257.6
48 | Раздел 8. Отделочные работы
49 | СТЕНЫ
50 | Монтаж панелей | м2 | 17.55 | 150 | 2632.5
51 | Панели ПВХ | м2 | 17.55 | 180 | 3159
52 | Подсистема под ПВХ панели | м2 | 17.55 | 95 | 1667.25
53 | ПОЛ
54 | Укладка линолеума | м2 | 21.68 | 100 | 2168
55 | Линолеум коммерческий | м2 | 21.68 | 360 | 7804.8
56 | Монтаж стального покрытия | м2 | 4.16 | 360 | 1497.6
57 | Металлический рифленый лист 3 мм | м2 | 4.16 | 635.85 | 2645.136
58 | Укладка кафеля на пол | м2 | 2.65 | 450 | 1192.5
59 | Плитка для пола Соло Крема 300*300 | м2 | 2.65 | 599 | 1587.35
60 | Клей для кафеля и керамогранита | кг | 13.25 | 11.7 | 155.025
61 | ПОТОЛОК
62 | Монтаж облицовки потолков | м2 | 2.65 | 180 | 477
63 | Панели ПВХ с комплектующими (для помещений с влажным режимом) | м2 | 2.65 | 275 | 728.75
64 | Подвесные потолки Армстронг OASIS Plus (Оазис плюс) 600*600*12 (кромка Board) комплектующими для подсистемы | м2 | 0 | 300 | 0
65 | ИТОГО по разделу: |  |  |  | 25714.911
66 | Раздел 8. Лестницы, крыльца, основание тамбура
67 | Монтаж металлоконструкций крыльц и лестниц | тн | 0.7 | 9000 | 6300
68 | Конструкции металлические крыльц и лестниц | тн | 0.7 | 50000 | 35000
69 | ИТОГО по разделу: |  |  |  | 41300
70 | ИТОГО |  |  |  | 612097.9788
71 | Неучтенные работы и материалы (около 3 %) | % | 3 |  | 18362.9394
72 | ИТОГО общестроительные работы |  |  |  | 630460.9182
73 | Раздел 9. Инженерные сети
74 | Электрика (материалы) | м2 | 37.374 | 450 | 16818.3
75 | Электрика (монтаж) | м2 | 37.374 | 225 | 8409.15
76 | Водоснабжение, канализация (материалы) | м2 | 37.374 | 250 | 9343.5
77 | Водоснабжение, канализация | м2 | 37.374 | 125 | 4671.75
78 | Отопление и вентиляция (материалы) | м2 | 37.374 | 150 | 5606.1
79 | Отопление и вентиляция (монтаж) | м2 | 37.374 | 75 | 2803.05
80 | АПС, СОУЭ (материалы) | м2 | 37.374 | 200 | 7474.8
81 | АПС, СОУЭ (монтаж) | м2 | 37.374 | 240 | 8969.76
82 | ИТОГО по разделу: |  |  |  | 64096.41
83 | Раздел 10. Проектные работы |  |  |  | 140000
84 | Раздел 11. Накладные расходы | % | 1 |  | 6945.5733
85 | Раздел 11. Аренда автокрана | маш/час | 16 | 2000 | 32000
86 | Раздел 12. Дополнительное оборудование: |  |  |  | 193350
87 | Щит Аварийного Освещения | шт | 1 | 4200 | 4200
88 | Шкаф 1103,01 690х332х223 для собственных нужд | шт | 0 | 1900 | 0
89 | Электрический конвектор NOREL PM, 1кВт | шт | 1 | 1800 | 1800
90 | Электрический конвектор NOREL PM, 1,5кВт | шт | 2 | 2300 | 4600
91 | Унитаз | шт | 1 | 5000 | 5000
92 | Раковина + смеситель | шт | 1 | 4000 | 4000
93 | Водонагреватель "Аристон", 10л | шт | 1 | 7500 | 7500
94 | Септик 2 м3 с монтажём и присоединением под ключ | шт | 1 | 45000 | 45000
95 | Вентилятор канальный | шт | 2 | 750 | 1500
96 | Ёмкость ПВХ, 1000л | шт | 1 | 5500 | 5500
97 | Насосная станция Unipump Акваробот JET 80LA | шт | 1 | 4250 | 4250
98 | Дизель генератор трех фазный 220-380В, 10KW | шт | 1 | 110000 | 110000
99 | Себестоимость всего комплекса строительства: |  |  |  | 1066852.9014
100 | КОЛИЧЕСТВО МАШИН НА ДОСТАВКУ: | 2 | Цена за м2: |  | 28545.323