## Лист1
«ЖК Кастанаевская» Штаб строительства |  |  | ООО «Велесстрой»
1 | Наименование объекта: | «ЖК Кастанаевская» Штаб строительства
2 | Заказчик: | ООО «Велесстрой»
3 | Место строительства: | г. Москва ул. Кастанаевская
4 | Внутренняя высота | 2.2
5 | Толщина сэндвич-панелей (стены/потолок/пол), мм: | 100/150/150 |  | Общая площадь, м2: | 195.696
6 | Примечания: | фундамент силами Заказчика
7 | Наименование раздела/работ: | Единица измерения | Количество | Цена за единицу | Стоимость
8 | Раздел 1. Фундамент
9 | Разметка и вынос осей | чел/час | 16 | 170 | 2720
10 | Винтовые сваи диам.114мм L=3,5м. | шт | 12 | 5500 | 66000
11 | Буроям | маш/час | 6 | 2000 | 12000
12 | Монтаж свай винтовых | шт | 12 | 250 | 3000
13 | Монтаж металлоконструкций обвязки оголовков свай | т | 1.0389 | 7000 | 7272.3056
14 | Металлоконструкции обвязки оголовков свай из швеллера 20П | тн | 1.0389 | 33500 | 34803.1768
15 | ИТОГО по разделу: |  |  |  | 125795.4824
16 | Раздел 2. Модули
17 | Сборка СРМ | к-т | 10 | 2000 | 20000
18 | Монтаж первого этажа здания | к-т | 5 | 2000 | 10000
19 | Монтаж второго и третьего этажа здания | к-т | 5 | 3000 | 15000
20 | Модуль без 1 длинной стороны, 8*2,434м, 100/150/150 | к-т | 4 | 167519.2387 | 670076.9547
21 | Модуль без 2 длинных сторон, 8*2,434м, 100/150/150 | к-т | 6 | 142772.7607 | 856636.564
22 | Устройство цоколя | м2 | 28.3234 | 400 | 11329.36
23 | ИТОГО по разделу: |  |  |  | 1583042.8787
24 | Раздел 4. Кровля
25 | Конструкции металлические ферм | тн | 1.4677 | 42000 | 61644.24
26 | Профлист Н44 | м2 | 107.6328 | 370 | 39824.136
27 | Пиломатериал, доска | м3 | 1.0763 | 6500 | 6996.132
28 | Водосток в комплекте с желобами, трубами, крепежом, отводами | м | 44.462 | 650 | 28900.3
29 | Монтаж металлоконструкций | тн | 1.4677 | 7000 | 10274.04
30 | Монтаж кровли (двухскатная) | м2 | 107.6328 | 250 | 26908.2
31 | Устройство водостока | м | 44.462 | 260 | 11560.12
32 | Установка водосточных воронок | шт | 4 | 250 | 1000
33 | Воронка водосточная | шт | 4 | 360 | 1440
34 | Монтаж конькового нащельника | м | 13 | 120 | 1560
35 | Коньковая планка | м2 | 5.2 | 480 | 2496
36 | Подшиф свеса перфорированной планкой | м2 | 20.8 | 180 | 3744
37 | Перфорированная планка Софит Snow Bird | м2 | 20.8 | 353 | 7342.4
38 | Крепеж, доборные, пена и тд | компл | 107.6328 | 75 | 8072.46
39 | ИТОГО по разделу: |  |  |  | 211762.028
40 | Раздел 5. Проемы (стандартные окна включены в стоимость)
41 | Двери внутренние стандартные | шт | 13 | 5000 | 65000
42 | Дверь входная стандарт металлическая | шт | 2 | 11500 | 23000
43 | Монтаж дверей | шт | 15 | 1000
44 | ИТОГО по разделу: |  |  |  | 88000
45 | Раздел 6. Внутренние перегородки
46 | Сэндвич-панели 100 мм | м2 | 123.86 | 1100 | 136246
47 | Монтаж сп | м2 | 123.86 | 120 | 14863.2
48 | ИТОГО по разделу: |  |  |  | 151109.2
49 | Раздел 7. Отделочные работы
50 | СТЕНЫ
51 | Панели ПВХ | м2 | 45.32 | 180 | 8157.6 | санузлы
52 | Подсистема под панели | м2 | 45.32 | 95 | 4305.4
53 | Монтаж панелей | м2 | 45.32 | 150 | 6798
54 | ПОЛ
55 | Укладка линолеума | м2 | 160.31 | 100 | 16031
56 | Линолеум | м2 | 160.31 | 350 | 56108.5
57 | Монтаж стального покрытия | м2 | 0 | 360 | 0
58 | Металлический рифленый лист 3 мм | м2 | 0 | 635.85 | 0
59 | Укладка кафеля на пол | м2 | 14.44 | 450 |  | санузлы, лестница
60 | Кафель для пола | м2 | 14.44 | 600 | 8664
61 | Клей для кафеля и керамогранита | кг | 72.2 | 11.7 | 844.74
62 | ПОТОЛОК
63 | Монтаж облицовки потолков | м2 | 6.44 | 180 | 1159.2 | санузлы
64 | Панели ПВХ с комплектующими для подсистемы | м2 | 6.44 | 275 | 1771
65 | ИТОГО по разделу: |  |  |  | 103839.44
66 | Раздел 8. Лестницы, крыльца
67 | Монтаж металлоконструкций крыльц | тн | 1.75 | 11000
68 | Конструкции металлические крыльц 0,4тн | тн | 0.8 | 77000 | 61600
69 | Лестница для 2-х эт здания 0,95тн | тн | 0.95 | 77000 | 73150
70 | ИТОГО по разделу: |  |  |  | 134750
71 | ИТОГО |  |  |  | 2398299.0291
72 | Неучтенные работы и материалы ( 1 %) | % | 1 |  | 23982.9903
73 | ИТОГО общестроительные работы |  |  |  | 2422282.0194
74 | Раздел 9. Инженерные сети
75 | Электрика (материалы) | м2 | 195.696 | 500 | 97848
76 | Электрика (монтаж) | м2 | 195.696 | 250 | 48924
77 | Водоснабжение, канализация (материалы) | м2 | 195.696 | 100 | 19569.6
78 | Водоснабжение, канализация | м2 | 195.696 | 50 | 9784.8
79 | Вентиляция (материалы) | м2 | 195.696 | 180 | 35225.28
80 | Вентиляция (монтаж) | м2 | 195.696 | 90 | 17612.64
81 | АПС (материалы) | м2 | 195.696 | 120 | 23483.52
82 | АПС (монтаж) | м2 | 195.696 | 144 | 28180.224
83 | ИТОГО по разделу: |  |  |  | 280628.064
84 | Раздел 10. Проектные работы | к-т | 1 | 180000 | 180000
85 | Раздел 11. Накладные расходы (услуги шеф.-монтажа) | % | 4 |  | 108116.4033
86 | Раздел 12. Аренда автокрана | маш/час | 80 | 2000 | 144000
87 | Раздел 13. Дополнительное оборудование: |  |  |  | 175600
88 | Унитаз | шт | 2 | 5000 | 10000
89 | Раковина + смеситель | шт | 3 | 4000 | 12000
90 | Электрическая завеса | шт | 1 | 5500 | 5500
91 | Электроконветор 1,5 кВт с термостатом | шт | 14 | 3200 | 44800
92 | Сплит-система до 20м2 | шт | 6 | 13500 | 81000
93 | Сплит-система до 30м2 | шт | 1 | 17500 | 17500
94 | Водонагреватель проточный 3кВт | шт | 1 | 4800 | 4800
95 | Раздел 14. Мебель: |  |  |  | 355700
96 | Стол письменный 1200х600мм | шт. | 23 | 2500 | 57500
97 | Стол угловой с тумбой левый, 1500*900*750 | шт. | 1 | 8000 | 8000
98 | Стол угловой с тумбой правый, 1500*900*750 | шт. | 2 | 8000 | 16000
99 | Шкаф офисный 600*400*1900 низ тумба, верх полки+стекл.дверцы | шт. | 10 | 8500 | 85000
100 | Кресла офисные | шт. | 18 | 4800 | 86400
101 | Стулья офисные | шт. | 12 | 1500 | 18000
102 | Кресло руководителя | шт. | 3 | 10000 | 30000
103 | Шкаф для одежды ЛДСП с полками 600х600х1800мм | шт. | 6 | 6500 | 39000
104 | Стол обеденный 1200х800мм | шт. | 1 | 9500 | 9500
105 | Стул кухонный | шт. | 1 | 4500 | 4500
106 | Стол-тумба кухонный напольный 800х600мм | шт. | 1 | 1800 | 1800
107 | Раздел 15. Доставка | рейс | 0 | 50000 | 0
108 | Себестоимость всего комплекса строительства: |  |  |  | 3666326.4867
109 | КОЛИЧЕСТВО МАШИН НА ДОСТАВКУ: | 7 | Цена за м2: |  | 18734.8054