## Лист1
МЗ |  | МЗ, Алроса
1 | Наименование объекта: | МЗ
2 | Заказчик: | МЗ, Алроса
3 | Место строительства: | п.Накын
4 | Внутренняя высота | 2.5
5 | Толщина сэндвич-панелей (стены/потолок/пол), мм: | 200/250/250 |  | Общая площадь, м2: | 122.0011
6 | Примечания: | фундамент силами Заказчика
7 | Наименование раздела/работ: | Единица измерения | Количество | Цена за единицу | Стоимость | Стоимость монтажных работ с накладными расходами | 431725.6576
8 | Раздел 1. Фундамент
9 | Разметка и вынос осей | чел/час | 8 | 170
10 | Винтовые сваи диам.114мм L=3,5м. | шт | 20 | 5500
11 | Буроям | маш/час | 10 | 2000
12 | Монтаж свай винтовых | шт | 20 | 250
13 | Монтаж металлоконструкций обвязки оголовков свай | т | 0.53997 | 7000
14 | Металлоконструкции обвязки оголовков свай из швеллера 20П | тн | 0.53997 | 33500
15 | ИТОГО по разделу: |  |  |  | 0
16 | Раздел 2. Модули
17 | Сборка СРМ | к-т | 8 | 2000 | 16000
18 | Монтаж первого этажа здания | к-т | 8 | 2000 | 16000
19 | Монтаж второго и третьего этажа здания | к-т | 0 | 3000 | 0
20 | Модуль без 1 длинной и 1короткой стороны, 6,229*2,434м, 200/250/250 | к-т | 4 | 156371 | 625484
21 | Модуль без 2 длинных и 1короткой стороны, 6,229*2,434м, 200/250/250 | к-т | 4 | 138996 | 555984
24 | Устройство цоколя (материал) | м2 | 31.1556 | 600 | 18693.36
25 | ИТОГО по разделу: |  |  |  | 1232161.36
26 | Раздел 4. Кровля
27 | Конструкции металлические ферм | тн | 1.83 | 42000 | 76860.6955
28 | Профлист Н44 | м2 | 134.2012 | 370 | 49654.4493
29 | Пиломатериал, доска | м3 | 1.342 | 6500 | 8723.0789
30 | Водосток в комплекте с желобами, трубами, крепежом, отводами | м | 26 | 650 | 16900
31 | Монтаж металлоконструкций | тн | 1.83 | 7000 | 12810.1159
32 | Монтаж кровли (двухскатная) | м2 | 134.2012 | 250 | 33550.3036
33 | Устройство водостока | м | 26 | 260 | 6760
34 | Установка водосточных воронок | шт | 4 | 250 | 1000
35 | Воронка водосточная | шт | 4 | 360 | 1440
36 | Монтаж конькового нащельника | м | 13 | 120 | 1560
37 | Коньковая планка | м2 | 5.2 | 480 | 2496
38 | Подшиф свеса перфорированной планкой | м2 | 20.8 | 180 | 3744
39 | Перфорированная планка Софит Snow Bird | м2 | 20.8 | 353 | 7342.4
40 | Крепеж, доборные, пена и тд | компл | 134.2012 | 75 | 10065.0911
41 | ИТОГО по разделу: |  |  |  | 232906.1344
42 | Раздел 5. Проемы (стандартные окна включены в стоимость)
43 | Двери внутренние стандартные | шт | 4 | 5000 | 20000
44 | Двери внутренние двухстворчатые | шт | 0 | 8500 | 0
45 | Дверь входная стандарт металлическая | шт | 4 | 13500 | 54000
46 | Дверь входная двухстворчатая металлическая | шт | 0 | 27000 | 0
47 | Монтаж дверей | шт | 8 | 1500 | 12000
48 | ИТОГО по разделу: |  |  |  | 86000
49 | Раздел 6. Внутренние перегородки
50 | Сэндвич-панели 100 мм | м2 | 72.5 | 1100 | 79750
51 | Монтаж сп | м2 | 72.5 | 120 | 8700
52 | ИТОГО по разделу: |  |  |  | 88450
53 | Раздел 7. Отделочные работы
54 | СТЕНЫ
55 | Панели ПВХ | м2 | 0 | 180 | 0
56 | Евровагонка | м2 | 0 | 580 | 0
57 | Подсистема под панели | м2 | 0 | 95 | 0
58 | Монтаж панелей | м2 | 0 | 150 | 0
59 | ПОЛ |  |  |  | 0
60 | Укладка линолеума | м2 | 110.14 | 100 | 11014
61 | Линолеум | м2 | 110.14 | 350 | 38549
62 | Монтаж стального покрытия | м2 | 2.88 | 360 | 1036.8
63 | Металлический рифленый лист 3 мм | м2 | 2.88 | 635.85 | 1831.248
64 | Укладка кафеля на пол | м2 | 0 | 450 | 0
65 | Кафель для пола | м2 | 0 | 600 | 0
66 | Клей для кафеля и керамогранита | кг | 0 | 11.7 | 0
67 | ПОТОЛОК |  |  |  | 0
68 | Монтаж облицовки потолков | м2 | 0 | 180 | 0
69 | Евровагонка | м2 | 0 | 580 | 0
70 | Панели ПВХ с комплектующими для подсистемы | м2 | 0 | 275 | 0
71 | ИТОГО по разделу: |  |  |  | 52431.048
72 | Раздел 8. Лестницы, крыльца, тамбура
73 | Монтаж металлоконструкций крыльц | тн |  | 9000 | 0
74 | Конструкции металлические крыльц | тн |  | 77000 | 0
75 | Лестница для эвакуационного выхода | тн |  | 77000 | 0
76 | Лестница для 2-х эт здания | тн |  | 77000 | 0
77 | Монтаж металлоконструкций тамбура | тн | 0.43 | 11000 | 4730
78 | Металлоконструкции тамбура | тн | 0.43 | 11000 | 4730
79 | Монтаж сендвич панелей тамбура | м2 | 30 | 150 | 4500
80 | Сендвич панели б=250мм | м2 | 30 | 1750 | 52500
81 | ИТОГО по разделу: |  |  |  | 66460
82 | ИТОГО |  |  |  | 1758408.5424
83 | Неучтенные работы и материалы (около 1 %) | % | 1 |  | 17584.0854
84 | ИТОГО общестроительные работы |  |  |  | 1775992.6278
85 | Раздел 9. Инженерные сети
86 | Электрика (материалы) | м2 | 122.0011 | 700 | 85400.7728
87 | Электрика (монтаж) | м2 | 122.0011 | 350 | 42700.3864
88 | Водоснабжение, канализация (материалы) | м2 | 122.0011 | 0 | 0
89 | Водоснабжение, канализация | м2 | 122.0011 | 0 | 0
90 | Отопление и вентиляция (материалы) | м2 | 122.0011 | 0 | 0
91 | Отопление и вентиляция (монтаж) | м2 | 122.0011 | 0 | 0
92 | АПС (материалы) | м2 | 122.0011 | 120 | 14640.1325
93 | АПС (монтаж) | м2 | 122.0011 | 144 | 17568.159
94 | ИТОГО по разделу: |  |  |  | 160309.4507
95 | Раздел 10. Проектные работы | к-т | 1 | 135000 | 135000
96 | Раздел 11. Накладные расходы | % | 8 |  | 154904.1663
97 | Раздел 12. Аренда автокрана | маш/час | 40 | 2000 | 80000
98 | Раздел 13. Сантехническое оборудование: |  |  |  | 25600
99 | Унитаз | шт | 0 | 5000 | 0
100 | Писуар | шт | 0 | 4000 | 0
101 | Раковина + смеситель | шт | 0 | 4000 | 0
102 | Электроконветор 1,5 кВт с термостатом | шт | 8 | 3200 | 25600
103 | Водонагреватель TI 200/L ARISTON 200 л | шт | 0 | 26000 | 0
104 | Септик 5м3 | шт | 0 | 80000 | 0
105 | Кабинка с дверью сантехническая | м2 | 0 | 1800 | 0
106 | Поддон душевой со смесителем | шт | 0 | 6000 | 0
107 | Раздел 14. Мебель: |  |  |  | 0
108 | Кровать ЛДСП одноярусная с рундуком 800х2000мм | шт. |  | 3000 | 0
109 | Кровать ЛДСП двухярусная 700х2000мм | шт. |  | 4200 | 0
110 | Тумба прикроватная 450х450м | шт. |  | 1500 | 0
111 | Стол письменный 1200х600мм | шт. |  | 2500 | 0
112 | Стул ИЗО | шт. |  | 1500 | 0
113 | Шкаф для одежды ЛДСП с полками 600х600х1800мм | шт. |  | 6500 | 0
114 | Шкаф для одежды ЛДСП с перекладиной 600х600х1800мм | шт. |  | 6500 | 0
115 | Стол обеденный 1200х800мм | шт. |  | 9500 | 0
116 | Стул кухонный | шт. |  | 4500 | 0
117 | Холодильник двухкамерный импортный | шт. |  | 20000 | 0
118 | Электроплита четырехконфорочная импортная | шт. |  | 18000 | 0
119 | Тумба с мойкой нерж. двойной | шт. |  | 3500 | 0
120 | Стол-тумба кухонный напольный 800х600мм | шт. |  | 1800 | 0
121 | Шкаф навесной 800х300мм | шт. |  | 1200 | 0
122 | Стиральная машина бытовая с загрузкой на 10кг импортная | шт. |  | 12000 | 0
123 | Раздел 15. Доставка | рейс | 0 | 545000 | 0
124 | Себестоимость всего комплекса строительства: |  |  |  | 2331806.2447
125 | КОЛИЧЕСТВО МАШИН НА ДОСТАВКУ: | 3 | Цена за м2: |  | 19112.993