## Мои данные
Форма № 4
СОГЛАСОВАНО: | [10 empty] | УТВЕРЖДАЮ:
|  | // | [10 empty] | //
" _____ " ________________ 201__ г. | [10 empty] | " _____ " ________________ 201__ г.
(наименование стройки)
ЛОКАЛЬНЫЙ СМЕТНЫЙ РАСЧЕТ №
(локальная смета)
на | Склад 540м2;
(наименование работ и затрат, наименование объекта)
Основание:
[7 empty] | Сметная стоимость |  |  |  | 4551220.75 |  | руб.
[7 empty] | Средства на оплату труда |  |  |  | 389257.37 |  | руб.
[7 empty] | Сметная трудоемкость |  |  |  | 3322.41 |  | чел.час
[11 empty] | 2984.15 | 338.26
Составлен в ценах июнь 2013г
N п/п | Шифр и номер позиции норматива | Наименование работ и затрат, единица измерения | Количество | Стоимость единицы |  |  | Индекс | Общая стоимость |  |  |  | Затраты труда рабочих, чел.-ч, не занятых обслуж. машин
|  |  |  | (в базисном уровне цен) |  |  |  | (в текущем уровне цен)
|  |  |  | Всего | экспл. машин | материалов |  | Всего | оплаты труда | экспл. машин | материалов
|  |  |  | оплаты труда | в т.ч. оплаты труда |  |  |  |  | в т.ч. оплаты труда |  | обслуживающие маш.
[12 empty] | на един. | всего
1 | 2 | 3 | 4 | 5 | 6 | 7 | 8 | 9 | 10 | 11 | 12 | 13 | 14
Раздел 1. Земляные работы
1 | ТЕР01-01-036-02 Пр. Минстроя Новосиб.обл. от 07.12.2010 №141 | Планировка площадей бульдозерами мощностью: 79 кВт (108 л.с.); 1000 м2 спланированной поверхности за 1 проход бульдозера _______________ НР 81%=95%*0.85 от ФОТ; (20,83 руб.) СП 40%=50%*0.8 от ФОТ; (10,28 руб.) | 0.54 | 35.39 | 35,39 ______ 4,5 |  | ОЗП=10,58 ЭМ=5,289 ЗПМ=10,58 | 101.08 |  | 101,08 ______ 25,71 |  | ______ 0,25 | ______ 0,14
2 | ТЕР01-01-008-02 Пр. Минстроя Новосиб.обл. от 07.12.2010 №141 | Разработка грунта в отвал в котлованах объемом от 1000 до 3000 м3 экскаваторами с ковшом вместимостью 0,65 м3, группа грунтов: 2; 1000 м3 грунта _______________ НР 81%=95%*0.85 от ФОТ; (3131,88 руб.) СП 40%=50%*0.8 от ФОТ; (1546,61 руб.) | 0.895 | 4109.64 | 4109,64 ______ 408,33 |  | ОЗП=10,58 ЭМ=5,159 ЗПМ=10,58 | 18975.46 |  | 18975,46 ______ 3866,52 |  | ______ 24,19 | ______ 21,65
3 | ТЕР01-02-057-02 Пр. Минстроя Новосиб.обл. от 07.12.2010 №141 | Разработка грунта вручную в траншеях глубиной до 2 м без креплений с откосами, группа грунтов: 2; 100 м3 грунта _______________ НР 68%=80%*0.85 от ФОТ; (775,51 руб.) СП 36%=45%*0.8 от ФОТ; (410,57 руб.) | 0.076 | 1418,34 ______ 1418,34 |  |  | ОЗП=10,58 ЗПМ=10,58 | 1140.46 | 1140.46 |  |  | 154 | 11.7
4 | ТЕР01-01-033-05 Пр. Минстроя Новосиб.обл. от 07.12.2010 №141 | Засыпка траншей и котлованов с перемещением грунта до 5 м бульдозерами мощностью: 79 кВт (108 л.с.), группа грунтов 2; 1000 м3 грунта _______________ НР 81%=95%*0.85 от ФОТ; (536,47 руб.) СП 40%=50%*0.8 от ФОТ; (264,92 руб.) | 0.832 | 591.72 | 591,72 ______ 75,24 |  | ОЗП=10,58 ЭМ=5,289 ЗПМ=10,58 | 2603.84 |  | 2603,84 ______ 662,31 |  | ______ 4,18 | ______ 3,48
5 | ТЕР01-02-005-01 Пр. Минстроя Новосиб.обл. от 07.12.2010 №141 | Уплотнение грунта пневматическими трамбовками, группа грунтов: 1-2; 100 м3 уплотненного грунта _______________ (Коэффициент уплотнения ПЗ=1,4 (ОЗП=1,4; ЭМ=1,4 к расх.; ЗПМ=1,4; МАТ=1,4 к расх.; ТЗ=1,4; ТЗМ=1,4)) _______________ НР 81%=95%*0.85 от ФОТ; (16412,58 руб.) СП 40%=50%*0.8 от ФОТ; (8104,98 руб.) | 8.32 | 592,4 ______ 176,65 | 415,74 ______ 53,54 |  | ОЗП=10,58 ЭМ=5,399 ЗПМ=10,58 | 34224.99 | 15549.91 | 18675,08 ______ 4712,53 |  | 17,542 ______ 4,256 | 145,95 ______ 35,41
Итого по разделу 1 Земляные работы | [7 empty] | 88260.45 |  |  |  |  | 157,65 ______ 60,68
Раздел 2. Фундаменты
6 | ТЕР08-01-002-02 Пр. Минстроя Новосиб.обл. от 07.12.2010 №141 | Устройство основания под фундаменты: щебеночного; 1 м3 основания _______________ НР 104%=122%*0.85 от ФОТ; (4766,11 руб.) СП 64%=80%*0.8 от ФОТ; (2932,99 руб.) | 14.4 | 259,95 ______ 23,14 | 62,48 ______ 6,94 | 174.33 | ОЗП=10,58 ЭМ=5,22 ЗПМ=10,58 МАТ=7,005 | 25806.96 | 3525.41 | 4696,56 ______ 1057,39 | 17584.99 | 2,4 ______ 0,54 | 34,56 ______ 7,78
7 | ТЕР06-01-001-01 Пр. Минстроя Новосиб.обл. от 07.12.2010 №141 | Устройство бетонной подготовки; 100 м3 бетона, бутобетона и железобетона в деле _______________ НР 89%=105%*0.85 от ФОТ; (738,85 руб.) СП 52%=65%*0.8 от ФОТ; (431,69 руб.) | 0.04 | 68635,32 ______ 1657,8 | 1798,03 ______ 303,84 | 65179.49 | ОЗП=10,58 ЭМ=5,442 ЗПМ=10,58 МАТ=4,561 | 12984.32 | 701.58 | 391,40 ______ 128,59 | 11891.34 | 180 ______ 18 | 7,2 ______ 0,72
8 | ТЕР06-01-001-05 Пр. Минстроя Новосиб.обл. от 07.12.2010 №141 | Устройство железобетонных фундаментов общего назначения под колонны объемом: до 3 м3; 100 м3 бетона, бутобетона и железобетона в деле _______________ НР 89%=105%*0.85 от ФОТ; (43953,1 руб.) СП 52%=65%*0.8 от ФОТ; (25680,47 руб.) | 0.553 | 116348,31 ______ 7913,81 | 3252,23 ______ 527,09 | 105182.27 | ОЗП=10,58 ЭМ=5,474 ЗПМ=10,58 МАТ=4,273 | 304688.99 | 46301.64 | 9844,90 ______ 3083,87 | 248542.45 | 785,88 ______ 31,3 | 434,59 ______ 17,31
9 | ТЕР06-01-035-01 Пр. Минстроя Новосиб.обл. от 07.12.2010 №141 | Устройство поясов: в опалубке; 100 м3 железобетона в деле _______________ НР 89%=105%*0.85 от ФОТ; (22862,55 руб.) СП 52%=65%*0.8 от ФОТ; (13357,9 руб.) | 0.203 | 175382,58 ______ 10762,19 | 8856,69 ______ 1198,41 | 155763.7 | ОЗП=10,58 ЭМ=5,354 ЗПМ=10,58 МАТ=4,142 | 163710.55 | 23114.39 | 9626,00 ______ 2573,87 | 130970.16 | 1016,26 ______ 71,08 | 206,3 ______ 14,43
10 | ТЕР08-01-003-07 Пр. Минстроя Новосиб.обл. от 07.12.2010 №141 | Гидроизоляция боковая обмазочная битумная в 2 слоя по выровненной поверхности бутовой кладки, кирпичу, бетону; 100 м2 изолируемой поверхности _______________ НР 104%=122%*0.85 от ФОТ; (6994,46 руб.) СП 64%=80%*0.8 от ФОТ; (4304,28 руб.) | 2.67 | 1319,3 ______ 238,08 | 87.33 | 993.89 | ОЗП=10,58 ЭМ=5,327 ЗПМ=10,58 МАТ=7,436 | 27700.34 | 6725.44 | 1242.11 | 19732.79 | 21.2 | 56.6
Итого по разделу 2 Фундаменты | [7 empty] | 660913.56 |  |  |  |  | 739,25 ______ 40,24
Раздел 3. Полы б=150мм
11 | ТЕР11-01-001-02 Пр. Минстроя Новосиб.обл. от 07.12.2010 №141 | Уплотнение грунта: щебнем; 100 м2 площади уплотнения _______________ НР 105%=123%*0.85 от ФОТ; (5265,78 руб.) СП 60%=75%*0.8 от ФОТ; (3009,02 руб.) | 5.4 | 780,64 ______ 76,23 | 91,51 ______ 11,55 | 612.9 | ОЗП=10,58 ЭМ=5,338 ЗПМ=10,58 МАТ=7,372 | 31391.77 | 4355.15 | 2637,79 ______ 659,88 | 24398.83 | 7,7 ______ 0,88 | 41,58 ______ 4,75
12 | ТЕР11-01-015-01 Пр. Минстроя Новосиб.обл. от 07.12.2010 №141 | Устройство покрытий бетонных толщиной 30 мм; 100 м2 покрытия _______________ НР 105%=123%*0.85 от ФОТ; (24988,26 руб.) СП 60%=75%*0.8 от ФОТ; (14279 руб.) | 5.4 | 2678,92 ______ 379,23 | 239,75 ______ 37,32 | 2059.94 | ОЗП=10,58 ЭМ=5,498 ЗПМ=10,58 МАТ=4,709 | 81165.56 | 21666.15 | 7118,01 ______ 2132,19 | 52381.4 | 40,43 ______ 2,84 | 218,32 ______ 15,34
13 | ТЕР11-01-015-02 Пр. Минстроя Новосиб.обл. от 07.12.2010 №141 | Устройство покрытий на каждые 5 мм изменения толщины покрытия добавлять или исключать к расценке 11-01-015-01; 100 м2 покрытия _______________ (добавлять до толщ.150мм ПЗ=24 (ОЗП=24; ЭМ=24 к расх.; ЗПМ=24; МАТ=24 к расх.; ТЗ=24; ТЗМ=24)) _______________ НР 105%=123%*0.85 от ФОТ; (20041,01 руб.) СП 60%=75%*0.8 от ФОТ; (11452,01 руб.) | 5.4 | 8667,84 ______ 267,84 | 181,92 ______ 66,24 | 8218.08 | ОЗП=10,58 ЭМ=6,613 ЗПМ=10,58 МАТ=4,703 | 230506.61 | 15302.25 | 6496,42 ______ 3784,43 | 208707.94 | 28,56 ______ 4,56 | 154,22 ______ 24,62
14 | ТЕР06-01-015-10 Пр. Минстроя Новосиб.обл. от 07.12.2010 №141 | Армирование подстилающих слоев и набетонок диам.10 А-III, яч.150х150мм верхн и нижн.сетка; 1 т _______________ НР 89%=105%*0.85 от ФОТ; (10158,05 руб.) СП 52%=65%*0.8 от ФОТ; (5935,04 руб.) | 7.9963 | 6430,09 ______ 132,21 | 47,68 ______ 2,7 | 6250.2 | ОЗП=10,58 ЭМ=6,036 ЗПМ=10,58 МАТ=3,944 | 210602.04 | 11185.09 | 2301,34 ______ 228,45 | 197115.61 | 12,64 ______ 0,16 | 101,07 ______ 1,28
Итого по разделу 3 Полы б=150мм | [7 empty] | 648794.15 |  |  |  |  | 515,19 ______ 45,99
Раздел 4. Конструкции металлические каркаса
15 | ТЕР06-01-001-01 Прим. Пр. Минстроя Новосиб.обл. от 07.12.2010 №141 | Устройство подливки бетонной; 100 м3 бетона, бутобетона и железобетона в деле _______________ НР 89%=105%*0.85 от ФОТ; (27,71 руб.) СП 52%=65%*0.8 от ФОТ; (16,19 руб.) | 0.0015 | 68635,32 ______ 1657,8 | 1798,03 ______ 303,84 | 65179.49 | ОЗП=10,58 ЭМ=5,442 ЗПМ=10,58 МАТ=4,561 | 486.91 | 26.31 | 14,68 ______ 4,82 | 445.92 | 180 ______ 18 | 0,27 ______ 0,03
16 | ТЕР09-01-001-02 Пр. Минстроя Новосиб.обл. от 07.12.2010 №141 | Монтаж каркасов одноэтажных производственных зданий одно- и многопролетных без фонарей пролетом: до 24 м, высотой до 20 м с мостовыми и подвесными кранами грузоподъемностью до 15 т; 1 т конструкций _______________ НР 77%=90%*0.85 от ФОТ; (57460,54 руб.) СП 68%=85%*0.8 от ФОТ; (50744,37 руб.) | 24.3 | 1063,33 ______ 240,83 | 590,61 ______ 49,43 | 231.89 | ОЗП=10,58 ЭМ=5,075 ЗПМ=10,58 МАТ=4,119 | 157961.66 | 61915.91 | 72835,61 ______ 12708,17 | 23210.14 | 21,2 ______ 2,78 | 515,16 ______ 67,55
17 | ТЕР09-04-006-01 Пр. Минстроя Новосиб.обл. от 07.12.2010 №141 | Монтаж фахверка; 1 т конструкций _______________ НР 77%=90%*0.85 от ФОТ; (6698,48 руб.) СП 68%=85%*0.8 от ФОТ; (5915,54 руб.) | 2.13 | 1196,84 ______ 336,68 | 593,05 ______ 49,35 | 267.11 | ОЗП=10,58 ЭМ=5,402 ЗПМ=10,58 МАТ=3,282 | 16278.29 | 7587.21 | 6823,80 ______ 1112,12 | 1867.28 | 28,34 ______ 2,91 | 60,36 ______ 6,2
18 | Прайс-лист | Металлоконструкции каркаса; т | 26.43 | 46610.17 |  | 46610.17 |  | 1231906.79 |  |  | 1231906.79
19 | Прайс-лист | Металлоконструкции ферм (поставка Заказчика); т | -4.86 | 46610.17 |  | 46610.17 |  | -226525.43 |  |  | -226525.43
Итого по разделу 4 Конструкции металлические каркаса | [7 empty] | 1300971.07 |  |  |  |  | 575,79 ______ 73,78
Раздел 5. Ограждающие конструкции стен
20 | ТЕР09-04-006-02 Пр. Минстроя Новосиб.обл. от 07.12.2010 №141 | Монтаж ограждающих конструкций стен: из профилированного листа при высоте здания до 30 м; 100 м2 _______________ НР 77%=90%*0.85 от ФОТ; (62111,87 руб.) СП 68%=85%*0.8 от ФОТ; (54852,04 руб.) | 5.415 | 4374,45 ______ 1127,55 | 2864,64 ______ 280,44 | 382.26 | ОЗП=10,58 ЭМ=5,06 ЗПМ=10,58 МАТ=4,319 | 152029.05 | 64598.13 | 78490,86 ______ 16066,63 | 8940.06 | 105,28 ______ 16,4 | 570,09 ______ 88,81
21 | ТСЦ-101-3845 Пр. Минстроя Новосиб.обл. от 07.12.2010 №141 | Профилированный лист оцинкованный НС44-1000-0,7; т | 4.7192 | 13647.92 |  | 13647.92 | МАТ=2,5301 | 162955.88 |  |  | 162955.88
22 | ТСЦ-101-1751 Пр. Минстроя Новосиб.обл. от 07.12.2010 №141 | Шурупы-саморезы с шести-восьмигранной головкой 4,5х25(35) мм и специальной уплотнительной прокладкой (шайбой) из ЭПДМ; 10 шт. | 81.3 | 69.99 |  | 69.99 | МАТ=1,1632 | 6618.63 |  |  | 6618.63
Итого по разделу 5 Ограждающие конструкции стен | [7 empty] | 438567.47 |  |  |  |  | 570,09 ______ 88,81
Раздел 6. Кровля
23 | ТЕР09-04-002-01 Пр. Минстроя Новосиб.обл. от 07.12.2010 №141 | Монтаж кровельного покрытия из профилированного листа при высоте здания до 25 м; 100 м2 покрытия _______________ НР 77%=90%*0.85 от ФОТ; (20901,91 руб.) СП 68%=85%*0.8 от ФОТ; (18458,83 руб.) | 6.21 | 1114,15 ______ 366,36 | 556,62 ______ 46,8 | 191.17 | ОЗП=10,58 ЭМ=5,078 ЗПМ=10,58 МАТ=4,395 | 46840.79 | 24070.52 | 17552,69 ______ 3074,82 | 5217.58 | 35,5 ______ 2,61 | 220,46 ______ 16,21
24 | ТСЦ-101-3845 Пр. Минстроя Новосиб.обл. от 07.12.2010 №141 | Профилированный лист оцинкованный НС44-1000-0,7; т | 5.412 | 13647.92 |  | 13647.92 | МАТ=2,5301 | 186880.13 |  |  | 186880.13
25 | ТСЦ-101-1751 Пр. Минстроя Новосиб.обл. от 07.12.2010 №141 | Шурупы-саморезы с шести-восьмигранной головкой 4,5х25(35) мм и специальной уплотнительной прокладкой (шайбой) из ЭПДМ; 10 шт. | 186.3 | 69.99 |  | 69.99 | МАТ=1,1632 | 15166.68 |  |  | 15166.68
26 | ТЕР12-01-010-01 Пр. Минстроя Новосиб.обл. от 07.12.2010 №141 | Устройство мелких покрытий (брандмауэры, парапеты, свесы и т.п.) из листовой оцинкованной стали; 100 м2 покрытия _______________ НР 102%=120%*0.85 от ФОТ; (9954,22 руб.) СП 52%=65%*0.8 от ФОТ; (5074,7 руб.) | 0.81 | 14018,48 ______ 1135,39 | 27,93 ______ 3,38 | 12855.16 | ОЗП=10,58 ЭМ=5,773 ЗПМ=10,58 МАТ=2,217 | 32945.58 | 9730.07 | 130,60 ______ 28,97 | 23084.91 | 112,75 ______ 0,2 | 91,33 ______ 0,16
27 | ТСЦ-101-1751 Пр. Минстроя Новосиб.обл. от 07.12.2010 №141 | Шурупы-саморезы с шести-восьмигранной головкой 4,5х25(35) мм и специальной уплотнительной прокладкой (шайбой) из ЭПДМ; 10 шт. | 15 | 69.99 |  | 69.99 | МАТ=1,1632 | 1221.15 |  |  | 1221.15
Итого по разделу 6 Кровля | [7 empty] | 337443.99 |  |  |  |  | 311,79 ______ 16,37
Раздел 7. Проемы
Окна
28 | ТЕР10-01-034-02 Пр. Минстроя Новосиб.обл. от 07.12.2010 №141 | Установка в жилых и общественных зданиях оконных блоков из ПВХ профилей: глухих с площадью проема более 2 м2; 100 м2 проемов _______________ НР 100%=118%*0.85 от ФОТ; (5438,39 руб.) СП 50%=63%*0.8 от ФОТ; (2719,2 руб.) | 0.36 | 170671,99 ______ 1418,28 | 527,45 ______ 9,57 | 168726.26 | ОЗП=10,58 ЭМ=6,261 ЗПМ=10,58 МАТ=2,484 | 157472.57 | 5401.94 | 1188,85 ______ 36,45 | 150881.78 | 137,43 ______ 0,66 | 49,47 ______ 0,24
Ворота
29 | ТЕР09-04-011-01 Пр. Минстроя Новосиб.обл. от 07.12.2010 №141 | Монтаж каркасов ворот большепролетных зданий, ангаров и др. без механизмов открывания; 1 т конструкций _______________ НР 77%=90%*0.85 от ФОТ; (8017,31 руб.) СП 68%=85%*0.8 от ФОТ; (7080,22 руб.) | 1.4 | 3883,08 ______ 550,88 | 2746,83 ______ 152,07 | 585.37 | ОЗП=10,58 ЭМ=4,778 ЗПМ=10,58 МАТ=3,837 | 29678.22 | 8159.63 | 18374,09 ______ 2252,46 | 3144.5 | 46,37 ______ 8,68 | 64,92 ______ 12,15
30 | Прайс-лист | Ворота металлические 4,5х4,5 распашные; шт | 2 | 85805.08 |  | 85805.08 |  | 171610.16 |  |  | 171610.16
Итого по разделу 7 Проемы | [7 empty] | 382016.07 |  |  |  |  | 114,39 ______ 12,39
Итого прямые затраты по смете в текущих ценах | [7 empty] | 3289130.03 | 331057.19 | 280121,17 ______ 58200,18 | 2677951.67 |  | 2984,15 ______ 338,26
Накладные расходы | [7 empty] | 331255.86
Сметная прибыль | [7 empty] | 236580.85
Итоги по смете:
Земляные работы, выполняемые механизированным способом | [7 empty] | 85933.91 |  |  |  |  | 145,95 ______ 60,68
Земляные работы, выполняемые ручным способом | [7 empty] | 2326.54 |  |  |  |  | 11.7
Конструкции из кирпича и блоков | [7 empty] | 72505.14 |  |  |  |  | 91,16 ______ 7,78
Бетонные и железобетонные монолитные конструкции в промышленном строительстве | [7 empty] | 815634.35 |  |  |  |  | 749,43 ______ 33,77
Полы | [7 empty] | 1599090.54 |  |  |  |  | 414,12 ______ 44,71
Строительные металлические конструкции | [7 empty] | 1067871.6 |  |  |  |  | 1430,99 ______ 190,92
Кровли | [7 empty] | 47974.5 |  |  |  |  | 91,33 ______ 0,16
Деревянные конструкции | [7 empty] | 165630.16 |  |  |  |  | 49,47 ______ 0,24
Итого | [7 empty] | 3856966.74 |  |  |  |  | 2984,15 ______ 338,26
В том числе:
Материалы | [7 empty] | 2677951.67
Машины и механизмы | [7 empty] | 280121.17
ФОТ | [7 empty] | 389257.37
Накладные расходы | [7 empty] | 331255.86
Сметная прибыль | [7 empty] | 236580.85
НДС 18% | [7 empty] | 694254.01
ВСЕГО по смете | [7 empty] | 4551220.75 |  |  |  |  | 2984,15 ______ 338,26
| Составил: | _______________________________ //
[должность, подпись (инициалы, фамилия)]
| Проверил: | _______________________________ //
[должность, подпись (инициалы, фамилия)]
Note on A3: <подпись 210 атрибут 950 текст>
Note on L3: <подпись 200 атрибут 950 текст>
Note on A4: <подпись 210 значение>
Note on L4: <подпись 200 значение>
Note on C5: /<подпись 210 атрибут 950 значение>/
Note on N5: /<подпись 200 атрибут 950 значение>/
Note on B7: <Наименование стройки>
Note on B10: <Индекс/ЛН локальной сметы>
Note on B13: <Наименование локальной сметы>; <Наименование объекта>
Note on C16: <Основание>
Note on L17: <Итого по расчету>
Note on L18: <Итого ФОТ>
Note on L20: <Итого ТЗ>
Note on M20: <Итого ТЗМ>
Note on A21: <подпись 102 значение>
Note on A28: <Номер позиции по смете>
Note on B28: <Обоснование (код) позиции> <Примечание> <Комментарии из базы данных к расценке>
Note on C28: <Наименование (текстовая часть) расценки>; <Ед. измерения по расценке> _______________ <Обоснование коэффициентов> _______________ <Формула расчета стоимости единицы> _______________ <Строка задания НР для БИМ>; (<Сумма НР по позиции для БИМ> руб.) <Строка задания СП для БИМ>; (<Сумма СП по позиции для БИМ> руб.)
Note on D28: <Количество всего (физ. объем) по позиции>
Note on E28: <ПЗ по позиции на единицу в базисных ценах с учетом всех к-тов> ______ <ОЗП по позиции на единицу в базисных ценах с учетом всех к-тов>
Note on F28: <ЭММ по позиции на единицу в базисных ценах с учетом всех к-тов > ______ <ЗПМ по позиции на единицу в базисных ценах с учетом всех к-тов >
Note on G28: <МАТ по позиции на единицу в базисных ценах с учетом всех к-тов >
Note on H28: ОЗП=<Индекс к позиции на ОЗП> ЭМ=<Индекс к позиции на ЭМ> ЗПМ=<Индекс к позиции на ЗПМ> МАТ=<Индекс к позиции на МАТ>
Note on I28: <ИТОГО ПЗ по позиции для БИМ>
Note on J28: <ИТОГО ОЗП по позиции для БИМ>
Note on K28: <ИТОГО ЭММ по позиции для БИМ> ______ <ИТОГО ЗПМ по позиции для БИМ>
Note on L28: <ИТОГО МАТ по позиции для БИМ>
Note on M28: <ТЗ по позиции на единицу> ______ <ТЗМ по позиции на единицу>
Note on N28: <ТЗ по позиции всего> ______ <ТЗМ по позиции всего>
Note on A75: <Текстовая часть (итоги)>
Note on I75: <Прямые затраты (итоги)>
Note on J75: <З/п основных рабочих (итоги)>
Note on K75: <Эксплуатация машин (итоги)> ______ <З/п машинистов (итоги)>
Note on L75: <Материалы (итоги)>
Note on N75: <Трудозатраты основных рабочих (итоги)> ______ <Трудозатраты машинистов (итоги)>
Note on C99: <подпись 300 атрибут 970 значение> _______________________________ /<подпись 300 значение>/
Note on C104: <подпись 310 атрибут 970 значение> _______________________________ /<подпись 310 значение>/