## Мои данные
Форма № 4
СОГЛАСОВАНО: | [10 empty] | УТВЕРЖДАЮ:
|  | // | [10 empty] | //
" _____ " ________________ 201__ г. | [10 empty] | " _____ " ________________ 201__ г.
Продовольственно-складское здание 1498м2 в п. Марусино
(наименование стройки)
ЛОКАЛЬНЫЙ СМЕТНЫЙ РАСЧЕТ №
(локальная смета)
на | Устройство кровли
(наименование работ и затрат, наименование объекта)
Основание:
[7 empty] | Сметная стоимость |  |  |  | 2875188.61 |  | руб.
[7 empty] | Средства на оплату труда |  |  |  | 232343.47 |  | руб.
[7 empty] | Сметная трудоемкость |  |  |  | 2022.23 |  | чел.час
[11 empty] | 1976.93 | 45.3
Составлен в ценах июнь 2013г
N п/п | Шифр и номер позиции норматива | Наименование работ и затрат, единица измерения | Количество | Стоимость единицы |  |  | Индекс | Общая стоимость |  |  |  | Затраты труда рабочих, чел.-ч, не занятых обслуж. машин
|  |  |  | (в базисном уровне цен) |  |  |  | (в текущем уровне цен)
|  |  |  | Всего | экспл. машин | материалов |  | Всего | оплаты труда | экспл. машин | материалов
|  |  |  | оплаты труда | в т.ч. оплаты труда |  |  |  |  | в т.ч. оплаты труда |  | обслуживающие маш.
[12 empty] | на един. | всего
1 | 2 | 3 | 4 | 5 | 6 | 7 | 8 | 9 | 10 | 11 | 12 | 13 | 14
Раздел 1. Кровля
Основная кровля
1 | ТЕР09-04-002-01 Пр. Минстроя Новосиб.обл. от 07.12.2010 №141 | Монтаж кровельного покрытия из профилированного листа при высоте здания до 25 м; 100 м2 покрытия _______________ НР 90%*0.85 от ФОТ; (47792,32 руб.) СП 85%*0.8 от ФОТ; (42482,06 руб.) | 14.292 | 1114,15 ______ 366,36 | 556,62 ______ 46,8 | 191.17 | ОЗП=10,58 ЭМ=5,078 ЗПМ=10,58 МАТ=4,395 | 107801.7 | 55397.08 | 40396,62 ______ 7076,54 | 12008 | 35,5 ______ 2,61 | 507,37 ______ 37,3
2 | ТСЦ-101-3829 Пр. Минстроя Новосиб.обл. от 07.12.2010 №141 | Профилированный лист оцинкованный Н57-750-0,8; т | 12.8789 | 13353.41 |  | 13353.41 | МАТ=2,5408 | 436958.44 |  |  | 436958.44
3 | ТСЦ-101-1716 Пр. Минстроя Новосиб.обл. от 07.12.2010 №141 | Детали крепления массой до 0,001т; т | 0.064991 | 9197.16 |  | 9197.16 | МАТ=4,8696 | 2910.72 |  |  | 2910.72
4 | ТЕР12-01-015-03 Пр. Минстроя Новосиб.обл. от 07.12.2010 №141 | Устройство пароизоляции прокладочной в один слой; 100 м2 изолируемой поверхности _______________ НР 120%*0.85 от ФОТ; (12815,05 руб.) СП 65%*0.8 от ФОТ; (6533,16 руб.) | 14.29 | 1152,89 ______ 80,91 | 37,24 ______ 2,19 | 1034.74 | ОЗП=10,58 ЭМ=5,518 ЗПМ=10,58 МАТ=3,435 | 65960.5 | 12232.67 | 2936,45 ______ 331,10 | 50791.38 | 7,84 ______ 0,13 | 112,03 ______ 1,86
5 | ТСЦ-101-0856 Пр. Минстроя Новосиб.обл. от 07.12.2010 №141 | Рубероид кровельный с пылевидной посыпкой марки РКП-350б; м2 | -1572 | 7.72 |  | 7.72 | МАТ=2,6813 | -32540.4 |  |  | -32540.4
6 | ТСЦ-101-0594 Пр. Минстроя Новосиб.обл. от 07.12.2010 №141 | Мастика битумная кровельная горячая; т | 0.7145 | 3710.81 |  | 3710.81 | МАТ=6,8846 | 18253.65 |  |  | 18253.65
7 | Цена поставщика Пр. Минстроя Новосиб.обл. от 07.12.2010 №141 | Пароизоляция "Технониколь" б=0,2мм; м2 | 1643.35 | 8.78 |  | 8.78 | МАТ=3,0827 | 44485.48 |  |  | 44485.48
8 | ТЕР26-01-037-02 Пр. Минстроя Новосиб.обл. от 07.12.2010 №141 | Изоляция изделиями из волокнистых и зернистых материалов на битуме холодных поверхностей покрытий и перекрытий сверху:заполнение волн профнастила; 1 м3 изоляции _______________ НР 100%*0.85 от ФОТ; (38520,8 руб.) СП 70%*0.8 от ФОТ; (25378,41 руб.) | 35.725 | 1786,79 ______ 119,9 | 102.68 | 1564.21 | ОЗП=10,58 ЭМ=6,131 ЗПМ=10,58 МАТ=3,802 | 280269.77 | 45318.59 | 22489.96 | 212461.22 | 10.93 | 390.47
9 | ТСЦ-104-0007 Пр. Минстроя Новосиб.обл. от 07.12.2010 №141 | Плиты из минеральной ваты повышенной жесткости на синтетическом связующем М-200; м3 | -34.65 | 1470.98 |  | 1470.98 | МАТ=3,0827 | -157123.54 |  |  | -157123.54
10 | Цена поставщика Пр. Минстроя Новосиб.обл. от 07.12.2010 №141 | Плиты из минеральной ваты "Изол К3110", 100кг/м3, б=40мм; м3 | 37.5112 | 893.45 |  | 893.45 | МАТ=3,0827 | 103314.99 |  |  | 103314.99
11 | ТЕР06-01-015-10 Пр. Минстроя Новосиб.обл. от 07.12.2010 №141 | Армирование подстилающих слоев и набетонок:устройство молниприёмной сетки из диам.8мм А-III, яч.6х6м; 1 т _______________ НР 105%*0.85 от ФОТ; (275,73 руб.) СП 65%*0.8 от ФОТ; (160,65 руб.) | 0.21644 | 6430,09 ______ 132,21 | 47,68 ______ 2,7 | 6250.2 | ОЗП=10,58 ЭМ=6,036 ЗПМ=10,58 МАТ=3,944 | 5700.57 | 302.76 | 62,29 ______ 6,18 | 5335.52 | 12,64 ______ 0,16 | 2,74 ______ 0,03
12 | ТЕР26-01-037-02 Пр. Минстроя Новосиб.обл. от 07.12.2010 №141 | Изоляция изделиями из волокнистых и зернистых материалов на битуме холодных поверхностей покрытий и перекрытий сверху:заполнение волн профнастила; 1 м3 изоляции _______________ НР 100%*0.85 от ФОТ; (61633,29 руб.) СП 70%*0.8 от ФОТ; (40605,46 руб.) | 57.16 | 1786,79 ______ 119,9 | 102.68 | 1564.21 | ОЗП=10,58 ЭМ=6,131 ЗПМ=10,58 МАТ=3,802 | 448431.63 | 72509.75 | 35983.93 | 339937.95 | 10.93 | 624.76
13 | ТСЦ-104-0007 Пр. Минстроя Новосиб.обл. от 07.12.2010 №141 | Плиты из минеральной ваты повышенной жесткости на синтетическом связующем М-200; м3 | -55.45 | 1470.98 |  | 1470.98 | МАТ=3,0827 | -251443.02 |  |  | -251443.02
14 | Цена поставщика Пр. Минстроя Новосиб.обл. от 07.12.2010 №141 | Плиты из минеральной ваты "Изол К2", 180кг/м3, б=40мм; м3 | 57.16 | 1566.97 |  | 1566.97 | МАТ=3,0827 | 276111.38 |  |  | 276111.38
15 | ТЕР12-01-002-10 прим. Пр. Минстроя Новосиб.обл. от 07.12.2010 №141 | Устройство кровель плоских в один слой: Рулонная мембрана Logicroof V-RP 1,2мм; 100 м2 кровли _______________ НР 120%*0.85 от ФОТ; (16206,7 руб.) СП 65%*0.8 от ФОТ; (8262,24 руб.) | 15.719 | 4930,79 ______ 93,68 | 27,14 ______ 1,86 | 4809.97 | ОЗП=10,58 ЭМ=5,294 ЗПМ=10,58 МАТ=3,717 | 298872.73 | 15579.57 | 2258,51 ______ 309,35 | 281034.65 | 8,44 ______ 0,11 | 132,67 ______ 1,73
16 | ТСЦ-101-1961 Пр. Минстроя Новосиб.обл. от 07.12.2010 №141 | Материалы рулонные кровельные для верхнего слоя, изопласт ЭКП-4.5; м2 | -1823 | 41.42 |  | 41.42 | МАТ=3,7173 | -280687.31 |  |  | -280687.31
17 | Цена поставщика Пр. Минстроя Новосиб.обл. от 07.12.2010 №141 | Logicroof V-RP 1,2мм – ПВХ мембрана V-RP с механическим креплением; м2 | 1823 | 83.88 |  | 83.88 | МАТ=3,7173 | 568429.63 |  |  | 568429.63
18 | ТЕР09-03-050-01 применительно Пр. Минстроя Новосиб.обл. от 07.12.2010 №141 | Монтаж прижимной алюминевой планки; 100 м плинтуса _______________ НР 90%*0.85 от ФОТ; (1720,68 руб.) СП 85%*0.8 от ФОТ; (1529,5 руб.) | 1.514 | 208,13 ______ 140,42 | 25.56 | 42.15 | ОЗП=10,58 ЭМ=4,914 ЗПМ=10,58 МАТ=4,37 | 2718.3 | 2249.26 | 190.16 | 278.88 | 12.8 | 19.38
19 | ТСЦ-201-0822 Пр. Минстроя Новосиб.обл. от 07.12.2010 №141 | Планка из стального листа толщиной 1 мм; т | -0.0061 | 7654.88 |  | 7654.88 | МАТ=4,4245 | -206.6 |  |  | -206.6
20 | ТСЦ-101-2181 Пр. Минстроя Новосиб.обл. от 07.12.2010 №141 | Шурупы с полукруглой головкой 5х35 мм; т | -0.0011 | 15380.4 |  | 15380.4 | МАТ=4,2232 | -71.45 |  |  | -71.45
21 | Прайс-лист ТД "АМИС" Пр. Минстроя Новосиб.обл. от 07.12.2010 №141 | Рейка прямая 25*2,5*3; м | 160 | 22.33 |  | 22.33 | МАТ=3,0827 | 11014.4 |  |  | 11014.4
Кровля навеса в осях 1-5/А
22 | ТЕР09-04-002-01 Пр. Минстроя Новосиб.обл. от 07.12.2010 №141 | Монтаж кровельного покрытия из профилированного листа при высоте здания до 25 м; 100 м2 покрытия _______________ НР 90%*0.85 от ФОТ; (5281,83 руб.) СП 85%*0.8 от ФОТ; (4694,96 руб.) | 1.5795 | 1114,15 ______ 366,36 | 556,62 ______ 46,8 | 191.17 | ОЗП=10,58 ЭМ=5,078 ЗПМ=10,58 МАТ=4,395 | 11913.85 | 6122.28 | 4464,49 ______ 782,07 | 1327.08 | 35,5 ______ 2,61 | 56,07 ______ 4,12
23 | ТСЦ-101-3829 Пр. Минстроя Новосиб.обл. от 07.12.2010 №141 | Профилированный лист оцинкованный Н57-750-0,8; т | 1.424 | 13353.41 |  | 13353.41 | МАТ=2,5408 | 48313.11 |  |  | 48313.11
24 | ТСЦ-101-1716 Пр. Минстроя Новосиб.обл. от 07.12.2010 №141 | Детали крепления массой до 0,001т; т | 0.007186 | 9197.16 |  | 9197.16 | МАТ=4,8696 | 321.84 |  |  | 321.84
25 | ТЕР09-05-006-01 Пр. Минстроя Новосиб.обл. от 07.12.2010 №141 | Резка стального профилированного настила; 1 м реза _______________ НР 90%*0.85 от ФОТ; (1194,69 руб.) СП 85%*0.8 от ФОТ; (1061,95 руб.) | 41 | 4,17 ______ 3,6 | 0.57 |  | ОЗП=10,58 ЭМ=4,614 ЗПМ=10,58 | 1669.52 | 1561.69 | 107.83 |  | 0.34 | 13.94
Устройство парапетов
26 | ТЕР12-01-010-01 Пр. Минстроя Новосиб.обл. от 07.12.2010 №141 | Устройство мелких покрытий (брандмауэры, парапеты, свесы и т.п.) из листовой оцинкованной стали; 100 м2 покрытия _______________ НР 120%*0,94 от ФОТ; (12345,48 руб.) СП 65%*0.8 от ФОТ; (5691,18 руб.) | 0.9084 | 14018,48 ______ 1135,39 | 27,93 ______ 3,38 | 12855.16 | ОЗП=10,58 ЭМ=5,773 ЗПМ=10,58 МАТ=2,217 | 36947.86 | 10912.09 | 146,47 ______ 32,48 | 25889.3 | 112,75 ______ 0,2 | 102,42 ______ 0,18
Водостоки
27 | ТЕР12-01-009-02 Пр. Минстроя Новосиб.обл. от 07.12.2010 №141 | Установка водосточных труб и воронок; 100 м желобов _______________ НР 120%*0.85 от ФОТ; (1652,41 руб.) СП 65%*0.8 от ФОТ; (842,41 руб.) | 0.48 | 9773,92 ______ 316,3 | 28,15 ______ 2,7 | 9429.47 | ОЗП=10,58 ЭМ=5,858 ЗПМ=10,58 МАТ=2,348 | 12312.84 | 1606.3 | 79,15 ______ 13,71 | 10627.39 | 31,41 ______ 0,16 | 15,08 ______ 0,08
28 | ТСЦ-101-0173 Пр. Минстроя Новосиб.обл. от 07.12.2010 №141 | Гвозди проволочные оцинкованные для асбестоцементной кровли 4,5х120 мм; т | -0.0018 | 12023.48 |  | 12023.48 | ОЗП=10,58 ЭМ=5,858 ЗПМ=10,58 МАТ=2,348 | -50.82 |  |  | -50.82
29 | ТСЦ-101-1875 Пр. Минстроя Новосиб.обл. от 07.12.2010 №141 | Сталь листовая оцинкованная толщиной листа 0,7 мм; т | -0.217 | 16263.37 |  | 16263.37 | ОЗП=10,58 ЭМ=5,858 ЗПМ=10,58 МАТ=2,348 | -8286.45 |  |  | -8286.45
30 | Цена поставщика | Труба водосточная D150х3000 МП ПРОЕКТ; шт | 18 | 813.56 |  | 813.56 |  | 14644.08 |  |  | 14644.08
31 | Цена поставщика | Держатель трубы D150 (саморез) МП ПРОЕКТ; шт | 30 | 118.64 |  | 118.64 |  | 3559.2 |  |  | 3559.2
32 | Цена поставщика | Колено трубы D150 МП ПРОЕКТ; шт | 6 | 194.92 |  | 194.92 |  | 1169.52 |  |  | 1169.52
33 | Цена поставщика | Отмёт трубы D150 МП ПРОЕКТ; шт | 6 | 194.92 |  | 194.92 |  | 1169.52 |  |  | 1169.52
34 | Цена поставщика | Воронка выпускная D185/150 МП ПРОЕКТ; шт | 6 | 491.53 |  | 491.53 |  | 2949.18 |  |  | 2949.18
Итого прямые затраты по смете в текущих ценах | [7 empty] | 2075794.82 | 223792.04 | 109115,86 ______ 8551,43 | 1742886.92 |  | 1976,93 ______ 45,3
Накладные расходы | [7 empty] | 199438.97
Сметная прибыль | [7 empty] | 137241.97
Итоги по смете:
Итого | [7 empty] | 2412475.76 |  |  |  |  | 1976,93 ______ 45,3
В том числе:
Материалы | [7 empty] | 1742886.92
Машины и механизмы | [7 empty] | 109115.86
ФОТ | [7 empty] | 232343.47
Накладные расходы | [7 empty] | 199438.97
Сметная прибыль | [7 empty] | 137241.97
Непредвиденные затраты 1% | [7 empty] | 24124.76
Итого с непредвиденными | [7 empty] | 2436600.52
НДС 18% | [7 empty] | 438588.09
ВСЕГО по смете | [7 empty] | 2875188.61 |  |  |  |  | 1976,93 ______ 45,3
| Составил: | _______________________________ //
[должность, подпись (инициалы, фамилия)]
| Проверил: | _______________________________ //
[должность, подпись (инициалы, фамилия)]
Note on A3: <подпись 210 атрибут 950 текст>
Note on L3: <подпись 200 атрибут 950 текст>
Note on A4: <подпись 210 значение>
Note on L4: <подпись 200 значение>
Note on C5: /<подпись 210 атрибут 950 значение>/
Note on N5: /<подпись 200 атрибут 950 значение>/
Note on B7: <Наименование стройки>
Note on B10: <Индекс/ЛН локальной сметы>
Note on B13: <Наименование локальной сметы>; <Наименование объекта>
Note on C16: <Основание>
Note on L17: <Итого по расчету>
Note on L18: <Итого ФОТ>
Note on L20: <Итого ТЗ>
Note on M20: <Итого ТЗМ>
Note on A21: <подпись 102 значение>
Note on A28: <Номер позиции по смете>
Note on B28: <Обоснование (код) позиции> <Примечание> <Комментарии из базы данных к расценке>
Note on C28: <Наименование (текстовая часть) расценки>; <Ед. измерения по расценке> _______________ <Обоснование коэффициентов> _______________ <Формула расчета стоимости единицы> _______________ <Строка задания НР для БИМ>; (<Сумма НР по позиции для БИМ> руб.) <Строка задания СП для БИМ>; (<Сумма СП по позиции для БИМ> руб.)
Note on D28: <Количество всего (физ. объем) по позиции>
Note on E28: <ПЗ по позиции на единицу в базисных ценах с учетом всех к-тов> ______ <ОЗП по позиции на единицу в базисных ценах с учетом всех к-тов>
Note on F28: <ЭММ по позиции на единицу в базисных ценах с учетом всех к-тов > ______ <ЗПМ по позиции на единицу в базисных ценах с учетом всех к-тов >
Note on G28: <МАТ по позиции на единицу в базисных ценах с учетом всех к-тов >
Note on H28: ОЗП=<Индекс к позиции на ОЗП> ЭМ=<Индекс к позиции на ЭМ> ЗПМ=<Индекс к позиции на ЗПМ> МАТ=<Индекс к позиции на МАТ>
Note on I28: <ИТОГО ПЗ по позиции для БИМ>
Note on J28: <ИТОГО ОЗП по позиции для БИМ>
Note on K28: <ИТОГО ЭММ по позиции для БИМ> ______ <ИТОГО ЗПМ по позиции для БИМ>
Note on L28: <ИТОГО МАТ по позиции для БИМ>
Note on M28: <ТЗ по позиции на единицу> ______ <ТЗМ по позиции на единицу>
Note on N28: <ТЗ по позиции всего> ______ <ТЗМ по позиции всего>
Note on A68: <Текстовая часть (итоги)>
Note on I68: <Прямые затраты (итоги)>
Note on J68: <З/п основных рабочих (итоги)>
Note on K68: <Эксплуатация машин (итоги)> ______ <З/п машинистов (итоги)>
Note on L68: <Материалы (итоги)>
Note on N68: <Трудозатраты основных рабочих (итоги)> ______ <Трудозатраты машинистов (итоги)>
Note on C86: <подпись 300 атрибут 970 значение> _______________________________ /<подпись 300 значение>/
Note on C91: <подпись 310 атрибут 970 значение> _______________________________ /<подпись 310 значение>/