## Мои данные
Форма № 4
СОГЛАСОВАНО: | [10 empty] | УТВЕРЖДАЮ:
|  | // | [10 empty] | //
" _____ " ________________ 201__ г. | [10 empty] | " _____ " ________________ 201__ г.
(наименование стройки)
ЛОКАЛЬНЫЙ СМЕТНЫЙ РАСЧЕТ №
(локальная смета)
на | Устройство кровли;
(наименование работ и затрат, наименование объекта)
Основание: |  | проект шифр 2012-331-1-АР7
[7 empty] | Сметная стоимость |  |  |  | 56571483.3 |  | руб.
[7 empty] | Средства на оплату труда |  |  |  | 4681510 |  | руб.
[7 empty] | Сметная трудоемкость |  |  |  | 43941.47 |  | чел.час
[11 empty] | 41796.39 | 2145.08
Составлен в ценах текущих
N п/п | Шифр и номер позиции норматива | Наименование работ и затрат, единица измерения | Количество | Стоимость единицы |  |  | Индекс | Общая стоимость |  |  |  | Затраты труда рабочих, чел.-ч, не занятых обслуж. машин
|  |  |  | (в базисном уровне цен) |  |  |  | (в текущем уровне цен)
|  |  |  | Всего | экспл. машин | материалов |  | Всего | оплаты труда | экспл. машин | материалов
|  |  |  | оплаты труда | в т.ч. оплаты труда |  |  |  |  | в т.ч. оплаты труда |  | обслуживающие маш.
[12 empty] | на един. | всего
1 | 2 | 3 | 4 | 5 | 6 | 7 | 8 | 9 | 10 | 11 | 12 | 13 | 14
Раздел 1. Кровля над кинотеатром
Кровля над кинотеатром Тип 5 (S=4397,69м2)
1 | ТЕР09-04-002-01 Пр. Минстроя Новосиб.обл. от 07.12.2010 №141 | Монтаж кровельного покрытия из профилированного листа при высоте здания до 25 м; 100 м2 покрытия | 43.9769 | 1114,15 ______ 366,36 | 556,62 ______ 46,8 | 191.17 | ОЗП=9,74 ЭМ=4,606 ЗПМ=9,74 МАТ=4,075 | 303931 | 156925 | 112748 ______ 20046 | 34258 | 35,5 ______ 2,61 | 1561,18 ______ 114,78
|  | Накладные расходы от ФОТ(203517 руб.) | 77%=90%*0.85 |  |  |  |  | 156708
|  | Сметная прибыль от ФОТ(203517 руб.) | 68%=85%*0.8 |  |  |  |  | 138392
|  | Всего с НР и СП | [5 empty] | 639482
2 | ТСЦ-101-3830 Пр. Минстроя Новосиб.обл. от 07.12.2010 №141 | Профилированный лист оцинкованный Н60-845-0,7; т | 39.6342 | 13647.36 |  | 13647.36 | МАТ=2,4701 | 1336082 |  |  | 1336082
3 | ТСЦ-101-1716 Пр. Минстроя Новосиб.обл. от 07.12.2010 №141 | Детали крепления массой до 0,001т; т | 0.20001 | 9197.16 |  | 9197.16 | МАТ=4,7524 | 8742 |  |  | 8742
4 | ТЕР26-01-037-02 Пр. Минстроя Новосиб.обл. от 07.12.2010 №141 | Изоляция изделиями из волокнистых и зернистых материалов на битуме холодных поверхностей покрытий и перекрытий сверху:заполнение волн профнастила; 1 м3 изоляции | 164.9134 | 1786,79 ______ 119,9 | 102.68 | 1564.21 | ОЗП=9,74 ЭМ=5,593 ЗПМ=9,74 МАТ=3,305 | 1139853 | 192591 | 94708 | 852554 | 10.93 | 1802.5
|  | Накладные расходы от ФОТ(221480 руб.) | 85%=100%*0.85 |  |  |  |  | 188258
|  | Сметная прибыль от ФОТ(221480 руб.) | 56%=70%*0.8 |  |  |  |  | 124029
|  | Всего с НР и СП | [5 empty] | 1495235
5 | ТСЦ-104-0007 Пр. Минстроя Новосиб.обл. от 07.12.2010 №141 | Плиты из минеральной ваты повышенной жесткости на синтетическом связующем М-200; м3 | -160 | 1470.98 |  | 1470.98 | МАТ=2,7312 | -642806 |  |  | -642806
6 | Прайс-лист ТД "АМИС" | Плиты из минеральной ваты ROCKWOOL ЛАЙТ БАТТС; м3 | 173.159 | 773.86 |  | 773.86 | МАТ=2,7312 | 365984 |  |  | 365984
7 | ТЕР12-01-015-03 Пр. Минстроя Новосиб.обл. от 07.12.2010 №141 | Устройство пароизоляции прокладочной в один слой; 100 м2 изолируемой поверхности | 43.9769 | 1152,89 ______ 80,91 | 37,24 ______ 2,19 | 1034.74 | ОЗП=9,74 ЭМ=5,086 ЗПМ=9,74 МАТ=3,185 | 187918 | 34656 | 8329 ______ 938 | 144933 | 7,84 ______ 0,13 | 344,78 ______ 5,72
|  | Накладные расходы от ФОТ(40933 руб.) | 102%=120%*0.85 |  |  |  |  | 41752
|  | Сметная прибыль от ФОТ(40933 руб.) | 52%=65%*0.8 |  |  |  |  | 21285
|  | Всего с НР и СП | [5 empty] | 257402
8 | ТСЦ-101-0856 Пр. Минстроя Новосиб.обл. от 07.12.2010 №141 | Рубероид кровельный с пылевидной посыпкой марки РКП-350б; м2 | -4837 | 7.72 |  | 7.72 | МАТ=2,6723 | -99787 |  |  | -99787
9 | ТСЦ-101-0594 Пр. Минстроя Новосиб.обл. от 07.12.2010 №141 | Мастика битумная кровельная горячая; т | -2.199 | 3710.81 |  | 3710.81 | МАТ=5,5289 | -45116 |  |  | -45116
10 | Прайс-лист ТД "АМИС" | Пароизоляционная плёнка "Изоспан В"; м2 | 4837 | 4.34 |  | 4.34 | МАТ=2,7312 | 57318 |  |  | 57318
11 | ТЕР12-01-013-03 Пр. Минстроя Новосиб.обл. от 07.12.2010 №141 | Утепление покрытий плитами из минеральной ваты или перлита на битумной мастике в один слой; 100 м2 утепляемого покрытия | 43.9769 | 5397,11 ______ 511,41 | 153,41 ______ 9,28 | 4732.29 | ОЗП=9,74 ЭМ=5,041 ЗПМ=9,74 МАТ=6,444 | 1594134 | 219055 | 34009 ______ 3975 | 1341070 | 45,54 ______ 0,55 | 2002,71 ______ 24,19
|  | Накладные расходы от ФОТ(256484 руб.) | 102%=120%*0.85 |  |  |  |  | 261614
|  | Сметная прибыль от ФОТ(256484 руб.) | 52%=65%*0.8 |  |  |  |  | 133372
|  | Всего с НР и СП | [5 empty] | 2027079
12 | ТЕР12-01-013-04 Пр. Минстроя Новосиб.обл. от 07.12.2010 №141 | Утепление покрытий плитами на каждый последующий слой добавлять к расценке 12-01-013-03; 100 м2 утепляемого покрытия | 43.9769 | 5052,19 ______ 395,97 | 147,28 ______ 9,28 | 4508.94 | ОЗП=9,74 ЭМ=5,059 ЗПМ=9,74 МАТ=6,147 | 1421258 | 169608 | 32767 ______ 3975 | 1218883 | 35,26 ______ 0,55 | 1550,63 ______ 24,19
|  | Накладные расходы от ФОТ(199620 руб.) | 102%=120%*0.85 |  |  |  |  | 203612
|  | Сметная прибыль от ФОТ(199620 руб.) | 52%=65%*0.8 |  |  |  |  | 103802
|  | Всего с НР и СП | [5 empty] | 1759028
13 | ТСЦ-104-0003 Пр. Минстроя Новосиб.обл. от 07.12.2010 №141 | Плиты из минеральной ваты на синтетическом связующем М-250 (ГОСТ 9573-82); м3 | -543.6 | 608.91 |  | 608.91 | МАТ=6,2701 | -2075427 |  |  | -2075427
14 | ТСЦ-101-0594 Пр. Минстроя Новосиб.обл. от 07.12.2010 №141 | Мастика битумная кровельная горячая; т | -17.678 | 3710.81 |  | 3710.81 | МАТ=5,5289 | -362694 |  |  | -362694
15 | Прайс-лист ТД "АМИС" | Плиты из минеральной ваты ROCKWOOL РУФ БАТТС Н КОМБИ, б=150мм; м3 | 666.25 | 1596.74 |  | 1596.74 | МАТ=2,7312 | 2905530 |  |  | 2905530
16 | Прайс-лист ТД "АМИС" | Плиты из минеральной ваты ROCKWOOL РУФ БАТТС, б=40мм; м3 | 177.6667 | 2225.07 |  | 2225.07 | МАТ=2,7312 | 1079700 |  |  | 1079700
17 | ТЕР12-01-002-10 прим. Пр. Минстроя Новосиб.обл. от 07.12.2010 №141 | Устройство кровель плоских в один слой: Рулонный "ПЛАСТФОИЛ F Nord" 1,2мм; 100 м2 кровли | 43.9769 | 4930,79 ______ 93,68 | 27,14 ______ 1,86 | 4809.97 | ОЗП=9,74 ЭМ=4,885 ЗПМ=9,74 МАТ=3,46 | 777842 | 40126 | 5830 ______ 797 | 731886 | 8,44 ______ 0,11 | 371,17 ______ 4,84
|  | Накладные расходы от ФОТ(47062 руб.) | 102%=120%*0.85 |  |  |  |  | 48003
|  | Сметная прибыль от ФОТ(47062 руб.) | 52%=65%*0.8 |  |  |  |  | 24472
|  | Всего с НР и СП | [5 empty] | 857211
18 | ТСЦ-101-1961 Пр. Минстроя Новосиб.обл. от 07.12.2010 №141 | Материалы рулонные кровельные для верхнего слоя, изопласт ЭКП-4.5; м2 | -5101 | 41.21 |  | 41.21 | МАТ=3,4598 | -727301 |  |  | -727301
19 | Прайс-лист ТД "АМИС" | Мембрана ПВХ "ПЛАСТФОЙЛ F Nord" 1,2мм ( 25х2м); м2 | 5101 | 76.33 |  | 76.33 | МАТ=2,7312 | 1063405 |  |  | 1063405
20 | Прайс-лист ТД "АМИС" | Кровельный крепёж РОКС-190.; шт | 4250 | 1.3 |  | 1.3 | МАТ=2,7312 | 15088 |  |  | 15088
21 | Прайс-лист ТД "АМИС" | Саморезы 4,8 х 80 остр; шт | 4250 | 0.68 |  | 0.68 | МАТ=2,7312 | 7905 |  |  | 7905
22 | ТЕРр69-02-1 прим. Пр. Минстроя Новосиб.обл. от 07.12.2010 №141 | Сверление отверстий электроперфоратором диаметром до 20 мм; 100 отверстий | 42.5 | 66,89 ______ 55,28 | 11.61 |  | ОЗП=9,74 ЭМ=4,14 ЗПМ=9,74 | 24926 | 22883 | 2043 |  | 5.49 | 233.33
|  | Накладные расходы от ФОТ(26315 руб.) | 66%=78%*0.85 |  |  |  |  | 17368
|  | Сметная прибыль от ФОТ(26315 руб.) | 40%=50%*0.8 |  |  |  |  | 10526
|  | Всего с НР и СП | [5 empty] | 56558
Кровля над кинотеатром Тип 5а (S=260,18м2)
23 | ТЕР09-04-002-01 Пр. Минстроя Новосиб.обл. от 07.12.2010 №141 | Монтаж кровельного покрытия из профилированного листа при высоте здания до 25 м; 100 м2 покрытия | 2.6018 | 1114,15 ______ 366,36 | 556,62 ______ 46,8 | 191.17 | ОЗП=9,74 ЭМ=4,606 ЗПМ=9,74 МАТ=4,075 | 17981 | 9284 | 6670 ______ 1186 | 2027 | 35,5 ______ 2,61 | 92,36 ______ 6,79
|  | Накладные расходы от ФОТ(12041 руб.) | 77%=90%*0.85 |  |  |  |  | 9272
|  | Сметная прибыль от ФОТ(12041 руб.) | 68%=85%*0.8 |  |  |  |  | 8188
|  | Всего с НР и СП | [5 empty] | 37835
24 | ТСЦ-101-3830 Пр. Минстроя Новосиб.обл. от 07.12.2010 №141 | Профилированный лист оцинкованный Н60-845-0,7; т | 2.3449 | 13647.36 |  | 13647.36 | МАТ=2,4701 | 79046 |  |  | 79046
25 | ТСЦ-101-1716 Пр. Минстроя Новосиб.обл. от 07.12.2010 №141 | Детали крепления массой до 0,001т; т | 0.011833 | 9197.16 |  | 9197.16 | МАТ=4,7524 | 517 |  |  | 517
26 | ТЕР26-01-037-02 Пр. Минстроя Новосиб.обл. от 07.12.2010 №141 | Изоляция изделиями из волокнистых и зернистых материалов на битуме холодных поверхностей покрытий и перекрытий сверху:заполнение волн профнастила; 1 м3 изоляции | 9.7568 | 1786,79 ______ 119,9 | 102.68 | 1564.21 | ОЗП=9,74 ЭМ=5,593 ЗПМ=9,74 МАТ=3,305 | 67437 | 11394 | 5603 | 50440 | 10.93 | 106.64
|  | Накладные расходы от ФОТ(13103 руб.) | 85%=100%*0.85 |  |  |  |  | 11138
|  | Сметная прибыль от ФОТ(13103 руб.) | 56%=70%*0.8 |  |  |  |  | 7338
|  | Всего с НР и СП | [5 empty] | 88462
27 | ТСЦ-104-0007 Пр. Минстроя Новосиб.обл. от 07.12.2010 №141 | Плиты из минеральной ваты повышенной жесткости на синтетическом связующем М-200; м3 | -9.464 | 1470.98 |  | 1470.98 | МАТ=2,7312 | -38022 |  |  | -38022
28 | Прайс-лист ТД "АМИС" Пр. Минстроя Новосиб.обл. от 07.12.2010 №141 | Плиты из минеральной ваты ROCKWOOL ЛАЙТ БАТТС; м3 | 10.2446 | 773.86 |  | 773.86 | МАТ=2,7312 | 21653 |  |  | 21653
29 | ТЕР12-01-015-03 Пр. Минстроя Новосиб.обл. от 07.12.2010 №141 | Устройство пароизоляции прокладочной в один слой; 100 м2 изолируемой поверхности | 2.6018 | 1152,89 ______ 80,91 | 37,24 ______ 2,19 | 1034.74 | ОЗП=9,74 ЭМ=5,086 ЗПМ=9,74 МАТ=3,185 | 11118 | 2050 | 493 ______ 55 | 8575 | 7,84 ______ 0,13 | 20,4 ______ 0,34
|  | Накладные расходы от ФОТ(2421 руб.) | 102%=120%*0.85 |  |  |  |  | 2469
|  | Сметная прибыль от ФОТ(2421 руб.) | 52%=65%*0.8 |  |  |  |  | 1259
|  | Всего с НР и СП | [5 empty] | 15228
30 | ТСЦ-101-0856 Пр. Минстроя Новосиб.обл. от 07.12.2010 №141 | Рубероид кровельный с пылевидной посыпкой марки РКП-350б; м2 | -286.2 | 7.72 |  | 7.72 | МАТ=2,6723 | -5904 |  |  | -5904
31 | ТСЦ-101-0594 Пр. Минстроя Новосиб.обл. от 07.12.2010 №141 | Мастика битумная кровельная горячая; т | -0.1301 | 3710.81 |  | 3710.81 | МАТ=5,5289 | -2669 |  |  | -2669
32 | Прайс-лист ТД "АМИС" | Пароизоляционная плёнка "Изоспан В"; м2 | 286.2 | 4.34 |  | 4.34 | МАТ=2,7312 | 3391 |  |  | 3391
33 | ТЕР12-01-013-03 Пр. Минстроя Новосиб.обл. от 07.12.2010 №141 | Утепление покрытий плитами из минеральной ваты или перлита на битумной мастике в один слой; 100 м2 утепляемого покрытия | 2.6018 | 5397,11 ______ 511,41 | 153,41 ______ 9,28 | 4732.29 | ОЗП=9,74 ЭМ=5,041 ЗПМ=9,74 МАТ=6,444 | 94314 | 12960 | 2012 ______ 235 | 79342 | 45,54 ______ 0,55 | 118,49 ______ 1,43
|  | Накладные расходы от ФОТ(15174 руб.) | 102%=120%*0.85 |  |  |  |  | 15477
|  | Сметная прибыль от ФОТ(15174 руб.) | 52%=65%*0.8 |  |  |  |  | 7890
|  | Всего с НР и СП | [5 empty] | 119927
34 | ТЕР12-01-013-04 Пр. Минстроя Новосиб.обл. от 07.12.2010 №141 | Утепление покрытий плитами на каждый последующий слой добавлять к расценке 12-01-013-03; 100 м2 утепляемого покрытия | 2.6018 | 5052,19 ______ 395,97 | 147,28 ______ 9,28 | 4508.94 | ОЗП=9,74 ЭМ=5,059 ЗПМ=9,74 МАТ=6,147 | 84086 | 10034 | 1939 ______ 235 | 72113 | 35,26 ______ 0,55 | 91,74 ______ 1,43
|  | Накладные расходы от ФОТ(11809 руб.) | 102%=120%*0.85 |  |  |  |  | 12045
|  | Сметная прибыль от ФОТ(11809 руб.) | 52%=65%*0.8 |  |  |  |  | 6141
|  | Всего с НР и СП | [5 empty] | 104068
35 | ТСЦ-104-0003 Пр. Минстроя Новосиб.обл. от 07.12.2010 №141 | Плиты из минеральной ваты на синтетическом связующем М-250 (ГОСТ 9573-82); м3 | -32.16 | 608.91 |  | 608.91 | МАТ=6,2701 | -122785 |  |  | -122785
36 | ТСЦ-101-0594 Пр. Минстроя Новосиб.обл. от 07.12.2010 №141 | Мастика битумная кровельная горячая; т | -1.046 | 3710.81 |  | 3710.81 | МАТ=5,5289 | -21460 |  |  | -21460
37 | Прайс-лист ТД "АМИС" | Плиты из минеральной ваты ROCKWOOL РУФ БАТТС Н КОМБИ, б=150мм; м3 | 39.4173 | 1596.74 |  | 1596.74 | МАТ=2,7312 | 171900 |  |  | 171900
38 | Прайс-лист ТД "АМИС" | Плиты из минеральной ваты ROCKWOOL РУФ БАТТС, б=40мм; м3 | 10.5113 | 2225.07 |  | 2225.07 | МАТ=2,7312 | 63878 |  |  | 63878
39 | ТЕР12-01-002-10 прим. Пр. Минстроя Новосиб.обл. от 07.12.2010 №141 | Устройство кровель плоских в один слой: Рулонный "ПЛАСТФОИЛ F Nord" 1,2мм; 100 м2 кровли | 2.6018 | 4930,79 ______ 93,68 | 27,14 ______ 1,86 | 4809.97 | ОЗП=9,74 ЭМ=4,885 ЗПМ=9,74 МАТ=3,46 | 46019 | 2374 | 345 ______ 47 | 43300 | 8,44 ______ 0,11 | 21,96 ______ 0,29
|  | Накладные расходы от ФОТ(2784 руб.) | 102%=120%*0.85 |  |  |  |  | 2840
|  | Сметная прибыль от ФОТ(2784 руб.) | 52%=65%*0.8 |  |  |  |  | 1448
|  | Всего с НР и СП | [5 empty] | 50715
40 | ТСЦ-101-1961 Пр. Минстроя Новосиб.обл. от 07.12.2010 №141 | Материалы рулонные кровельные для верхнего слоя, изопласт ЭКП-4.5; м2 | -301.8 | 41.21 |  | 41.21 | МАТ=3,4598 | -43031 |  |  | -43031
41 | Прайс-лист ТД "АМИС" | Мембрана ПВХ "ПЛАСТФОЙЛ F Nord" 1,2мм ( 25х2м); м2 | 301.8 | 76.33 |  | 76.33 | МАТ=2,7312 | 62916 |  |  | 62916
42 | Прайс-лист ТД "АМИС" | Кровельный крепёж РОКС-190.; шт | 1200 | 1.3 |  | 1.3 | МАТ=2,7312 | 4260 |  |  | 4260
43 | Прайс-лист ТД "АМИС" | Саморезы 4,8 х 80 остр; шт | 1200 | 0.68 |  | 0.68 | МАТ=2,7312 | 2232 |  |  | 2232
44 | ТЕРр69-02-1 прим. Пр. Минстроя Новосиб.обл. от 07.12.2010 №141 | Сверление отверстий электроперфоратором диаметром до 20 мм; 100 отверстий | 3 | 66,89 ______ 55,28 | 11.61 |  | ОЗП=9,74 ЭМ=4,14 ЗПМ=9,74 | 1759 | 1615 | 144 |  | 5.49 | 16.47
|  | Накладные расходы от ФОТ(1857 руб.) | 66%=78%*0.85 |  |  |  |  | 1226
|  | Сметная прибыль от ФОТ(1857 руб.) | 40%=50%*0.8 |  |  |  |  | 743
|  | Всего с НР и СП | [5 empty] | 3992
45 | ТЕР12-01-015-03 Пр. Минстроя Новосиб.обл. от 07.12.2010 №141 | Устройство пароизоляции прокладочной в один слой:укладка геотекстиля; 100 м2 изолируемой поверхности | 2.6018 | 1152,89 ______ 80,91 | 37,24 ______ 2,19 | 1034.74 | ОЗП=9,74 ЭМ=5,086 ЗПМ=9,74 МАТ=3,185 | 11118 | 2050 | 493 ______ 55 | 8575 | 7,84 ______ 0,13 | 20,4 ______ 0,34
|  | Накладные расходы от ФОТ(2421 руб.) | 102%=120%*0.85 |  |  |  |  | 2469
|  | Сметная прибыль от ФОТ(2421 руб.) | 52%=65%*0.8 |  |  |  |  | 1259
|  | Всего с НР и СП | [5 empty] | 15228
46 | ТСЦ-101-0856 Пр. Минстроя Новосиб.обл. от 07.12.2010 №141 | Рубероид кровельный с пылевидной посыпкой марки РКП-350б; м2 | -286.2 | 7.72 |  | 7.72 | МАТ=2,6723 | -5904 |  |  | -5904
47 | ТСЦ-101-0594 Пр. Минстроя Новосиб.обл. от 07.12.2010 №141 | Мастика битумная кровельная горячая; т | -0.1301 | 3710.81 |  | 3710.81 | МАТ=5,5289 | -2669 |  |  | -2669
48 | Цена поставщика ООО ПК Завет-Универсал | Геотекстиль Дорнит, плотность 160г/м2; м2 | 286.2 | 7.14 |  | 7.14 | МАТ=2,7312 | 5581 |  |  | 5581
49 | ТЕР12-01-002-11 прим. Пр. Минстроя Новосиб.обл. от 07.12.2010 №141 | Защита ковра плоских кровель гравием на битумной мастике; 100 м2 кровли | 2.6018 | 1598,36 ______ 104,34 | 212,59 ______ 18,35 | 1281.43 | ОЗП=9,74 ЭМ=4,949 ЗПМ=9,74 МАТ=5,569 | 23949 | 2644 | 2737 ______ 465 | 18568 | 9,4 ______ 1,12 | 24,46 ______ 2,91
|  | Накладные расходы от ФОТ(3576 руб.) | 102%=120%*0.85 |  |  |  |  | 3648
|  | Сметная прибыль от ФОТ(3576 руб.) | 52%=65%*0.8 |  |  |  |  | 1860
|  | Всего с НР и СП | [5 empty] | 30265
50 | ТСЦ-408-0101 Пр. Минстроя Новосиб.обл. от 07.12.2010 №141 | Гравий для строительных работ марка Др.8, фракция 5(3)-10 мм; м3 | -2.732 | 149.58 |  | 149.58 | МАТ=5,8568 | -2393 |  |  | -2393
51 | ТСЦ-408-0101 Пр. Минстроя Новосиб.обл. от 07.12.2010 №141 | Гравий для строительных работ марка Др.8, фракция 5(3)-10 мм; м3 | 7.8054 | 149.58 |  | 149.58 | МАТ=5,8568 | 6838 |  |  | 6838
Итого по разделу 1 Кровля над кинотеатром | [7 empty] | 10621712 |  |  |  |  | 9636,1 ______ 187,25
Раздел 2. Кровля лестничных клеток Тип 6 (S=1300м2)
52 | ТЕР09-04-002-01 Пр. Минстроя Новосиб.обл. от 07.12.2010 №141 | Монтаж кровельного покрытия из профилированного листа при высоте здания до 25 м; 100 м2 покрытия | 13 | 1114,15 ______ 366,36 | 556,62 ______ 46,8 | 191.17 | ОЗП=9,74 ЭМ=4,606 ЗПМ=9,74 МАТ=4,075 | 89845 | 46389 | 33329 ______ 5926 | 10127 | 35,5 ______ 2,61 | 461,5 ______ 33,93
|  | Накладные расходы от ФОТ(60162 руб.) | 77%=90%*0.85 |  |  |  |  | 46325
|  | Сметная прибыль от ФОТ(60162 руб.) | 68%=85%*0.8 |  |  |  |  | 40910
|  | Всего с НР и СП | [5 empty] | 189037
53 | ТСЦ-101-3830 Пр. Минстроя Новосиб.обл. от 07.12.2010 №141 | Профилированный лист оцинкованный Н60-845-0,7; т | 11.7163 | 13647.36 |  | 13647.36 | МАТ=2,4701 | 394959 |  |  | 394959
54 | ТСЦ-101-1716 Пр. Минстроя Новосиб.обл. от 07.12.2010 №141 | Детали крепления массой до 0,001т; т | 0.059124 | 9197.16 |  | 9197.16 | МАТ=4,7524 | 2584 |  |  | 2584
55 | ТЕР26-01-037-02 Пр. Минстроя Новосиб.обл. от 07.12.2010 №141 | Изоляция изделиями из волокнистых и зернистых материалов на битуме холодных поверхностей покрытий и перекрытий сверху:заполнение волн профнастила; 1 м3 изоляции | 48.75 | 1786,79 ______ 119,9 | 102.68 | 1564.21 | ОЗП=9,74 ЭМ=5,593 ЗПМ=9,74 МАТ=3,305 | 336952 | 56932 | 27997 | 252023 | 10.93 | 532.84
|  | Накладные расходы от ФОТ(65472 руб.) | 85%=100%*0.85 |  |  |  |  | 55651
|  | Сметная прибыль от ФОТ(65472 руб.) | 56%=70%*0.8 |  |  |  |  | 36664
|  | Всего с НР и СП | [5 empty] | 442007
56 | ТСЦ-104-0007 Пр. Минстроя Новосиб.обл. от 07.12.2010 №141 | Плиты из минеральной ваты повышенной жесткости на синтетическом связующем М-200; м3 | -47.29 | 1470.98 |  | 1470.98 | МАТ=2,7312 | -189989 |  |  | -189989
57 | Прайс-лист ТД "АМИС" Пр. Минстроя Новосиб.обл. от 07.12.2010 №141 | Плиты из минеральной ваты ROCKWOOL ЛАЙТ БАТТС; м3 | 51.1875 | 773.86 |  | 773.86 | МАТ=2,7312 | 108188 |  |  | 108188
58 | ТЕР12-01-015-03 Пр. Минстроя Новосиб.обл. от 07.12.2010 №141 | Устройство пароизоляции прокладочной в один слой; 100 м2 изолируемой поверхности | 13 | 1152,89 ______ 80,91 | 37,24 ______ 2,19 | 1034.74 | ОЗП=9,74 ЭМ=5,086 ЗПМ=9,74 МАТ=3,185 | 55550 | 10245 | 2462 ______ 277 | 42843 | 7,84 ______ 0,13 | 101,92 ______ 1,69
|  | Накладные расходы от ФОТ(12101 руб.) | 102%=120%*0.85 |  |  |  |  | 12343
|  | Сметная прибыль от ФОТ(12101 руб.) | 52%=65%*0.8 |  |  |  |  | 6293
|  | Всего с НР и СП | [5 empty] | 76092
59 | ТСЦ-101-0856 Пр. Минстроя Новосиб.обл. от 07.12.2010 №141 | Рубероид кровельный с пылевидной посыпкой марки РКП-350б; м2 | -1430 | 7.72 |  | 7.72 | МАТ=2,6723 | -29501 |  |  | -29501
60 | ТСЦ-101-0594 Пр. Минстроя Новосиб.обл. от 07.12.2010 №141 | Мастика битумная кровельная горячая; т | -0.65 | 3710.81 |  | 3710.81 | МАТ=5,5289 | -13336 |  |  | -13336
61 | Прайс-лист ТД "АМИС" | Пароизоляционная плёнка "Изоспан В"; м2 | 1430 | 4.34 |  | 4.34 | МАТ=2,7312 | 16946 |  |  | 16946
62 | ТЕР11-01-008-03 Пр. Минстроя Новосиб.обл. от 07.12.2010 №141 | Устройство тепло- и звукоизоляции засыпной керамзитовой б=40-100мм; 1 м3 изоляции | 91 | 267,49 ______ 22,15 | 35,65 ______ 6,01 | 209.69 | ОЗП=9,74 ЭМ=4,887 ЗПМ=9,74 МАТ=5,99 | 149787 | 19632 | 15854 ______ 5327 | 114301 | 2,2 ______ 0,45 | 200,2 ______ 40,95
|  | Накладные расходы от ФОТ(28703 руб.) | 105%=123%*0.85 |  |  |  |  | 30138
|  | Сметная прибыль от ФОТ(28703 руб.) | 60%=75%*0.8 |  |  |  |  | 17222
|  | Всего с НР и СП | [5 empty] | 202470
63 | ТСЦ-406-0020 Пр. Минстроя Новосиб.обл. от 07.12.2010 №141 | Гравий керамзитовый, фракция 10-20 мм, марка 800; м3 | -100.1 | 190.63 |  | 190.63 | МАТ=5,9897 | -114296 |  |  | -114296
64 | ТСЦ-401-0564 Пр. Минстроя Новосиб.обл. от 07.12.2010 №141 | Бетон легкий на пористых заполнителях, объемная масса 1200 кг/м3, крупность заполнителя 10 мм, класс В7,5 (М100); м3 | 100.1 | 820.78 |  | 820.78 | ОЗП=9,74 ЭМ=4,887 ЗПМ=9,74 МАТ=5,99 | 492139 |  |  | 492139
65 | ТЕР12-01-017-01 Пр. Минстроя Новосиб.обл. от 07.12.2010 №141 | Устройство выравнивающих стяжек цементно-песчаных толщиной 15 мм; 100 м2 стяжки | 13 | 1454,49 ______ 277,64 | 257,23 ______ 27,33 | 919.62 | ОЗП=9,74 ЭМ=4,653 ЗПМ=9,74 МАТ=4,007 | 98618 | 35155 | 15560 ______ 3460 | 47903 | 27,22 ______ 1,94 | 353,86 ______ 25,22
|  | Накладные расходы от ФОТ(44407 руб.) | 102%=120%*0.85 |  |  |  |  | 45295
|  | Сметная прибыль от ФОТ(44407 руб.) | 52%=65%*0.8 |  |  |  |  | 23092
|  | Всего с НР и СП | [5 empty] | 174612
66 | ТСЦ-402-0004 Пр. Минстроя Новосиб.обл. от 07.12.2010 №141 | Раствор готовый кладочный цементный марки 100; м3 | -19.89 | 574.98 |  | 574.98 | МАТ=4,0401 | -46204 |  |  | -46204
67 | ТЕР12-01-017-02 Пр. Минстроя Новосиб.обл. от 07.12.2010 №141 | Устройство выравнивающих стяжек на каждый 1 мм изменения толщины добавлять или исключать к расценке 12-01-017-01; 100 м2 стяжки _______________ (добавлять до б=30 мм ПЗ=15 (ОЗП=15; ЭМ=15 к расх.; ЗПМ=15; МАТ=15 к расх.; ТЗ=15; ТЗМ=15)) | 13 | 1079,55 ______ 153 | 46,8 ______ 6,3 | 879.75 | ОЗП=9,74 ЭМ=4,737 ЗПМ=9,74 МАТ=4,04 | 68459 | 19373 | 2882 ______ 798 | 46204 | 15 ______ 0,45 | 195 ______ 5,85
|  | Накладные расходы от ФОТ(23197 руб.) | 102%=120%*0.85 |  |  |  |  | 23661
|  | Сметная прибыль от ФОТ(23197 руб.) | 52%=65%*0.8 |  |  |  |  | 12062
|  | Всего с НР и СП | [5 empty] | 107520
68 | ТСЦ-402-0004 Пр. Минстроя Новосиб.обл. от 07.12.2010 №141 | Раствор готовый кладочный цементный марки 100; м3 | -19.89 | 574.98 |  | 574.98 | МАТ=4,0401 | -46204 |  |  | -46204
69 | ТСЦ-402-0005 Пр. Минстроя Новосиб.обл. от 07.12.2010 №141 | Раствор готовый кладочный цементный марки 150; м3 | 39.78 | 599.53 |  | 599.53 | МАТ=4,4961 | 107229 |  |  | 107229
70 | ТЕР11-01-044-02 Пр. Минстроя Новосиб.обл. от 07.12.2010 №141 | Нарезка швов в бетоне с заполнением швов герметиком при устройстве полимерных наливных полов; 100 м | 13 | 928,83 ______ 95,26 | 734,04 ______ 47,26 | 99.53 | ОЗП=9,74 ЭМ=4,623 ЗПМ=9,74 МАТ=7,323 | 65652 | 12062 | 44115 ______ 5984 | 9475 | 9,71 ______ 2,8 | 126,23 ______ 36,4
|  | Накладные расходы от ФОТ(20753 руб.) | 105%=123%*0.85 |  |  |  |  | 21791
|  | Сметная прибыль от ФОТ(20753 руб.) | 60%=75%*0.8 |  |  |  |  | 12452
|  | Всего с НР и СП | [5 empty] | 108321
71 | ТЕР12-01-013-03 Пр. Минстроя Новосиб.обл. от 07.12.2010 №141 | Утепление покрытий плитами из минеральной ваты или перлита на битумной мастике в один слой; 100 м2 утепляемого покрытия | 13 | 5397,11 ______ 511,41 | 153,41 ______ 9,28 | 4732.29 | ОЗП=9,74 ЭМ=5,041 ЗПМ=9,74 МАТ=6,444 | 471242 | 64755 | 10053 ______ 1175 | 396434 | 45,54 ______ 0,55 | 592,02 ______ 7,15
|  | Накладные расходы от ФОТ(75819 руб.) | 102%=120%*0.85 |  |  |  |  | 77335
|  | Сметная прибыль от ФОТ(75819 руб.) | 52%=65%*0.8 |  |  |  |  | 39426
|  | Всего с НР и СП | [5 empty] | 599224
72 | ТЕР12-01-013-04 Пр. Минстроя Новосиб.обл. от 07.12.2010 №141 | Утепление покрытий плитами на каждый последующий слой добавлять к расценке 12-01-013-03; 100 м2 утепляемого покрытия | 13 | 5052,19 ______ 395,97 | 147,28 ______ 9,28 | 4508.94 | ОЗП=9,74 ЭМ=5,059 ЗПМ=9,74 МАТ=6,147 | 420138 | 50138 | 9686 ______ 1175 | 360314 | 35,26 ______ 0,55 | 458,38 ______ 7,15
|  | Накладные расходы от ФОТ(59010 руб.) | 102%=120%*0.85 |  |  |  |  | 60190
|  | Сметная прибыль от ФОТ(59010 руб.) | 52%=65%*0.8 |  |  |  |  | 30685
|  | Всего с НР и СП | [5 empty] | 519987
73 | ТСЦ-104-0003 Пр. Минстроя Новосиб.обл. от 07.12.2010 №141 | Плиты из минеральной ваты на синтетическом связующем М-250 (ГОСТ 9573-82); м3 | -160.68 | 608.91 |  | 608.91 | МАТ=6,2701 | -613465 |  |  | -613465
74 | ТСЦ-101-0594 Пр. Минстроя Новосиб.обл. от 07.12.2010 №141 | Мастика битумная кровельная горячая; т | -5.226 | 3710.81 |  | 3710.81 | МАТ=5,5289 | -107220 |  |  | -107220
75 | Прайс-лист ТД "АМИС" | Плиты из минеральной ваты ROCKWOOL РУФ БАТТС Н КОМБИ, б=150мм; м3 | 196.95 | 1596.74 |  | 1596.74 | МАТ=2,7312 | 858903 |  |  | 858903
76 | Прайс-лист ТД "АМИС" | Плиты из минеральной ваты ROCKWOOL РУФ БАТТС, б=40мм; м3 | 52.52 | 2225.07 |  | 2225.07 | МАТ=2,7312 | 319170 |  |  | 319170
77 | ТЕР12-01-002-10 прим. Пр. Минстроя Новосиб.обл. от 07.12.2010 №141 | Устройство кровель плоских в один слой: Рулонный "ПЛАСТФОИЛ F Nord" 1,2мм; 100 м2 кровли | 13 | 4930,79 ______ 93,68 | 27,14 ______ 1,86 | 4809.97 | ОЗП=9,74 ЭМ=4,885 ЗПМ=9,74 МАТ=3,46 | 229938 | 11862 | 1724 ______ 236 | 216352 | 8,44 ______ 0,11 | 109,72 ______ 1,43
|  | Накладные расходы от ФОТ(13912 руб.) | 102%=120%*0.85 |  |  |  |  | 14190
|  | Сметная прибыль от ФОТ(13912 руб.) | 52%=65%*0.8 |  |  |  |  | 7234
|  | Всего с НР и СП | [5 empty] | 253400
78 | ТСЦ-101-1961 Пр. Минстроя Новосиб.обл. от 07.12.2010 №141 | Материалы рулонные кровельные для верхнего слоя, изопласт ЭКП-4.5; м2 | -1508 | 41.21 |  | 41.21 | МАТ=3,4598 | -215011 |  |  | -215011
79 | Прайс-лист ТД "АМИС" | Мембрана ПВХ "ПЛАСТФОЙЛ F Nord" 1,2мм ( 25х2м); м2 | 1508 | 76.33 |  | 76.33 | МАТ=2,7312 | 314373 |  |  | 314373
80 | Прайс-лист ТД "АМИС" | Кровельный крепёж РОКС-190.; шт | 6000 | 1.3 |  | 1.3 | МАТ=2,7312 | 21300 |  |  | 21300
81 | Прайс-лист ТД "АМИС" | Саморезы 4,8 х 80 остр; шт | 6000 | 0.68 |  | 0.68 | МАТ=2,7312 | 11160 |  |  | 11160
82 | ТЕРр69-02-1 прим. Пр. Минстроя Новосиб.обл. от 07.12.2010 №141 | Сверление отверстий электроперфоратором диаметром до 20 мм; 100 отверстий | 15 | 66,89 ______ 55,28 | 11.61 |  | ОЗП=9,74 ЭМ=4,14 ЗПМ=9,74 | 8797 | 8076 | 721 |  | 5.49 | 82.35
|  | Накладные расходы от ФОТ(9287 руб.) | 66%=78%*0.85 |  |  |  |  | 6129
|  | Сметная прибыль от ФОТ(9287 руб.) | 40%=50%*0.8 |  |  |  |  | 3715
|  | Всего с НР и СП | [5 empty] | 19960
Итого по разделу 2 Кровля лестничных клеток Тип 6 (S=1300м2) | [7 empty] | 3964356 |  |  |  |  | 3696,13 ______ 159,77
Раздел 3. Кровля автостоянки Тип 7 и 7а (S=14339,42м2)
Кровля автостоянки Тип 7 (S=13776,66м2)
83 | ТЕР11-01-008-03 Пр. Минстроя Новосиб.обл. от 07.12.2010 №141 | Устройство тепло- и звукоизоляции засыпной керамзитовой б=40-100мм; 1 м3 изоляции | 964.3662 | 267,49 ______ 22,15 | 35,65 ______ 6,01 | 209.69 | ОЗП=9,74 ЭМ=4,887 ЗПМ=9,74 МАТ=5,99 | 1587356 | 208052 | 168012 ______ 56454 | 1211292 | 2,2 ______ 0,45 | 2121,61 ______ 433,96
|  | Накладные расходы от ФОТ(304182 руб.) | 105%=123%*0.85 |  |  |  |  | 319391
|  | Сметная прибыль от ФОТ(304182 руб.) | 60%=75%*0.8 |  |  |  |  | 182509
|  | Всего с НР и СП | [5 empty] | 2145666
84 | ТСЦ-406-0020 Пр. Минстроя Новосиб.обл. от 07.12.2010 №141 | Гравий керамзитовый, фракция 10-20 мм, марка 800; м3 | 1061 | 190.63 |  | 190.63 | МАТ=5,9897 | 1211471 |  |  | 1211471
85 | ТСЦ-401-0564 Пр. Минстроя Новосиб.обл. от 07.12.2010 №141 | Бетон легкий на пористых заполнителях, объемная масса 1200 кг/м3, крупность заполнителя 10 мм, класс В7,5 (М100); м3 | 1061 | 820.78 |  | 820.78 | ОЗП=9,74 ЭМ=4,887 ЗПМ=9,74 МАТ=5,99 | 5216375 |  |  | 5216375
86 | ТЕР12-01-017-01 Пр. Минстроя Новосиб.обл. от 07.12.2010 №141 | Устройство выравнивающих стяжек цементно-песчаных толщиной 15 мм; 100 м2 стяжки | 137.7666 | 1454,49 ______ 277,64 | 257,23 ______ 27,33 | 919.62 | ОЗП=9,74 ЭМ=4,653 ЗПМ=9,74 МАТ=4,007 | 1045100 | 372550 | 164891 ______ 36672 | 507659 | 27,22 ______ 1,94 | 3750,01 ______ 267,27
|  | Накладные расходы от ФОТ(470606 руб.) | 102%=120%*0.85 |  |  |  |  | 480018
|  | Сметная прибыль от ФОТ(470606 руб.) | 52%=65%*0.8 |  |  |  |  | 244715
|  | Всего с НР и СП | [5 empty] | 1850450
87 | ТСЦ-402-0004 Пр. Минстроя Новосиб.обл. от 07.12.2010 №141 | Раствор готовый кладочный цементный марки 100; м3 | -210.8 | 574.98 |  | 574.98 | МАТ=4,0401 | -489684 |  |  | -489684
88 | ТЕР12-01-017-02 Пр. Минстроя Новосиб.обл. от 07.12.2010 №141 | Устройство выравнивающих стяжек на каждый 1 мм изменения толщины добавлять или исключать к расценке 12-01-017-01; 100 м2 стяжки _______________ (добавлять до б=30 мм ПЗ=15 (ОЗП=15; ЭМ=15 к расх.; ЗПМ=15; МАТ=15 к расх.; ТЗ=15; ТЗМ=15)) | 137.7666 | 1079,55 ______ 153 | 46,8 ______ 6,3 | 879.75 | ОЗП=9,74 ЭМ=4,737 ЗПМ=9,74 МАТ=4,04 | 725493 | 205303 | 30541 ______ 8453 | 489649 | 15 ______ 0,45 | 2066,5 ______ 62
|  | Накладные расходы от ФОТ(245819 руб.) | 102%=120%*0.85 |  |  |  |  | 250735
|  | Сметная прибыль от ФОТ(245819 руб.) | 52%=65%*0.8 |  |  |  |  | 127826
|  | Всего с НР и СП | [5 empty] | 1139430
89 | ТСЦ-402-0004 Пр. Минстроя Новосиб.обл. от 07.12.2010 №141 | Раствор готовый кладочный цементный марки 100; м3 | -210.8 | 574.98 |  | 574.98 | МАТ=4,0401 | -489684 |  |  | -489684
90 | ТСЦ-402-0005 Пр. Минстроя Новосиб.обл. от 07.12.2010 №141 | Раствор готовый кладочный цементный марки 150; м3 | 421.6 | 599.53 |  | 599.53 | МАТ=4,4961 | 1136444 |  |  | 1136444
91 | ТЕР11-01-044-02 Пр. Минстроя Новосиб.обл. от 07.12.2010 №141 | Нарезка швов в бетоне с заполнением швов герметиком при устройстве полимерных наливных полов; 100 м | 137.7666 | 928,83 ______ 95,26 | 734,04 ______ 47,26 | 99.53 | ОЗП=9,74 ЭМ=4,623 ЗПМ=9,74 МАТ=7,323 | 695743 | 127824 | 467507 ______ 63415 | 100412 | 9,71 ______ 2,8 | 1337,71 ______ 385,75
|  | Накладные расходы от ФОТ(219925 руб.) | 105%=123%*0.85 |  |  |  |  | 230921
|  | Сметная прибыль от ФОТ(219925 руб.) | 60%=75%*0.8 |  |  |  |  | 131955
|  | Всего с НР и СП | [5 empty] | 1147919
92 | ТЕР12-01-013-03 Пр. Минстроя Новосиб.обл. от 07.12.2010 №141 | Утепление покрытий плитами из минеральной ваты или перлита на битумной мастике в один слой; 100 м2 утепляемого покрытия | 137.7666 | 5397,11 ______ 511,41 | 153,41 ______ 9,28 | 4732.29 | ОЗП=9,74 ЭМ=5,041 ЗПМ=9,74 МАТ=6,444 | 4993950 | 686233 | 106540 ______ 12453 | 4201177 | 45,54 ______ 0,55 | 6273,89 ______ 75,77
|  | Накладные расходы от ФОТ(803489 руб.) | 102%=120%*0.85 |  |  |  |  | 819559
|  | Сметная прибыль от ФОТ(803489 руб.) | 52%=65%*0.8 |  |  |  |  | 417814
|  | Всего с НР и СП | [5 empty] | 6350239
93 | ТСЦ-104-0003 Пр. Минстроя Новосиб.обл. от 07.12.2010 №141 | Плиты из минеральной ваты на синтетическом связующем М-250 (ГОСТ 9573-82); м3 | -851.4 | 608.91 |  | 608.91 | МАТ=6,2701 | -3250586 |  |  | -3250586
94 | ТСЦ-101-0594 Пр. Минстроя Новосиб.обл. от 07.12.2010 №141 | Мастика битумная кровельная горячая; т | -27.69 | 3710.81 |  | 3710.81 | МАТ=5,5289 | -568107 |  |  | -568107
95 | Прайс-лист ТД "АМИС" | Плиты из минеральной ваты ROCKWOOL ФЛОР БАТТС , б=25мм; м3 | 347.8607 | 1819.22 |  | 1819.22 | МАТ=2,7312 | 1728398 |  |  | 1728398
96 | ТЕР12-01-002-10 прим. Пр. Минстроя Новосиб.обл. от 07.12.2010 №141 | Устройство кровель плоских в один слой: Рулонный "ПЛАСТФОИЛ F Nord" 1,2мм; 100 м2 кровли | 137.7666 | 4930,79 ______ 93,68 | 27,14 ______ 1,86 | 4809.97 | ОЗП=9,74 ЭМ=4,885 ЗПМ=9,74 МАТ=3,46 | 2436749 | 125704 | 18265 ______ 2496 | 2292780 | 8,44 ______ 0,11 | 1162,75 ______ 15,15
|  | Накладные расходы от ФОТ(147430 руб.) | 102%=120%*0.85 |  |  |  |  | 150379
|  | Сметная прибыль от ФОТ(147430 руб.) | 52%=65%*0.8 |  |  |  |  | 76664
|  | Всего с НР и СП | [5 empty] | 2685388
97 | ТСЦ-101-1961 Пр. Минстроя Новосиб.обл. от 07.12.2010 №141 | Материалы рулонные кровельные для верхнего слоя, изопласт ЭКП-4.5; м2 | -15980 | 41.21 |  | 41.21 | МАТ=3,4598 | -2278428 |  |  | -2278428
98 | Прайс-лист ТД "АМИС" | Мембрана ПВХ "ПЛАСТФОЙЛ F Nord" 1,2мм ( 25х2м); м2 | 15980 | 76.33 |  | 76.33 | МАТ=2,7312 | 3331351 |  |  | 3331351
99 | Прайс-лист ТД "АМИС" | Кровельный крепёж РОКС-100.; шт | 31960 | 0.9 |  | 0.9 | МАТ=2,7312 | 78622 |  |  | 78622
100 | Прайс-лист ТД "АМИС" | Кровельный крепёж РОКС-130.; шт | 31960 | 1.02 |  | 1.02 | МАТ=2,7312 | 89168 |  |  | 89168
101 | Прайс-лист ТД "АМИС" | Саморезы 4,8 х 80 остр; шт | 63920 | 0.68 |  | 0.68 | МАТ=2,7312 | 118891 |  |  | 118891
102 | ТЕРр69-02-1 прим. Пр. Минстроя Новосиб.обл. от 07.12.2010 №141 | Сверление отверстий электроперфоратором диаметром до 20 мм; 100 отверстий | 159.8 | 66,89 ______ 55,28 | 11.61 |  | ОЗП=9,74 ЭМ=4,14 ЗПМ=9,74 | 93721 | 86041 | 7680 |  | 5.49 | 877.3
|  | Накладные расходы от ФОТ(98947 руб.) | 66%=78%*0.85 |  |  |  |  | 65305
|  | Сметная прибыль от ФОТ(98947 руб.) | 40%=50%*0.8 |  |  |  |  | 39579
|  | Всего с НР и СП | [5 empty] | 212663
Кровля автостоянки Тип 7а (S=562,76м2)
103 | ТЕР11-01-008-03 Пр. Минстроя Новосиб.обл. от 07.12.2010 №141 | Устройство тепло- и звукоизоляции засыпной керамзитовой б=40-100мм; 1 м3 изоляции | 39.3932 | 267,49 ______ 22,15 | 35,65 ______ 6,01 | 209.69 | ОЗП=9,74 ЭМ=4,887 ЗПМ=9,74 МАТ=5,99 | 64842 | 8499 | 6863 ______ 2306 | 49480 | 2,2 ______ 0,45 | 86,67 ______ 17,73
|  | Накладные расходы от ФОТ(12426 руб.) | 105%=123%*0.85 |  |  |  |  | 13047
|  | Сметная прибыль от ФОТ(12426 руб.) | 60%=75%*0.8 |  |  |  |  | 7456
|  | Всего с НР и СП | [5 empty] | 87649
104 | ТСЦ-406-0020 Пр. Минстроя Новосиб.обл. от 07.12.2010 №141 | Гравий керамзитовый, фракция 10-20 мм, марка 800; м3 | -43.33 | 190.63 |  | 190.63 | МАТ=5,9897 | -49475 |  |  | -49475
105 | ТСЦ-401-0564 Пр. Минстроя Новосиб.обл. от 07.12.2010 №141 | Бетон легкий на пористых заполнителях, объемная масса 1200 кг/м3, крупность заполнителя 10 мм, класс В7,5 (М100); м3 | 43.33 | 820.78 |  | 820.78 | ОЗП=9,74 ЭМ=4,887 ЗПМ=9,74 МАТ=5,99 | 213031 |  |  | 213031
106 | ТЕР12-01-017-01 Пр. Минстроя Новосиб.обл. от 07.12.2010 №141 | Устройство выравнивающих стяжек цементно-песчаных толщиной 15 мм; 100 м2 стяжки | 5.6276 | 1454,49 ______ 277,64 | 257,23 ______ 27,33 | 919.62 | ОЗП=9,74 ЭМ=4,653 ЗПМ=9,74 МАТ=4,007 | 42691 | 15218 | 6736 ______ 1498 | 20737 | 27,22 ______ 1,94 | 153,18 ______ 10,92
|  | Накладные расходы от ФОТ(19224 руб.) | 102%=120%*0.85 |  |  |  |  | 19608
|  | Сметная прибыль от ФОТ(19224 руб.) | 52%=65%*0.8 |  |  |  |  | 9996
|  | Всего с НР и СП | [5 empty] | 75588
107 | ТСЦ-402-0004 Пр. Минстроя Новосиб.обл. от 07.12.2010 №141 | Раствор готовый кладочный цементный марки 100; м3 | -8.61 | 574.98 |  | 574.98 | МАТ=4,0401 | -20001 |  |  | -20001
108 | ТЕР12-01-017-02 Пр. Минстроя Новосиб.обл. от 07.12.2010 №141 | Устройство выравнивающих стяжек на каждый 1 мм изменения толщины добавлять или исключать к расценке 12-01-017-01; 100 м2 стяжки _______________ (добавлять до б=30 мм ПЗ=15 (ОЗП=15; ЭМ=15 к расх.; ЗПМ=15; МАТ=15 к расх.; ТЗ=15; ТЗМ=15)) | 5.6276 | 1079,55 ______ 153 | 46,8 ______ 6,3 | 879.75 | ОЗП=9,74 ЭМ=4,737 ЗПМ=9,74 МАТ=4,04 | 29636 | 8386 | 1248 ______ 345 | 20002 | 15 ______ 0,45 | 84,41 ______ 2,53
|  | Накладные расходы от ФОТ(10041 руб.) | 102%=120%*0.85 |  |  |  |  | 10242
|  | Сметная прибыль от ФОТ(10041 руб.) | 52%=65%*0.8 |  |  |  |  | 5221
|  | Всего с НР и СП | [5 empty] | 46544
109 | ТСЦ-402-0004 Пр. Минстроя Новосиб.обл. от 07.12.2010 №141 | Раствор готовый кладочный цементный марки 100; м3 | -8.61 | 574.98 |  | 574.98 | МАТ=4,0401 | -20001 |  |  | -20001
110 | ТСЦ-402-0005 Пр. Минстроя Новосиб.обл. от 07.12.2010 №141 | Раствор готовый кладочный цементный марки 150; м3 | 17.22 | 599.53 |  | 599.53 | МАТ=4,4961 | 46417 |  |  | 46417
111 | ТЕР11-01-044-02 Пр. Минстроя Новосиб.обл. от 07.12.2010 №141 | Нарезка швов в бетоне с заполнением швов герметиком при устройстве полимерных наливных полов; 100 м | 5.6276 | 928,83 ______ 95,26 | 734,04 ______ 47,26 | 99.53 | ОЗП=9,74 ЭМ=4,623 ЗПМ=9,74 МАТ=7,323 | 28420 | 5221 | 19097 ______ 2590 | 4102 | 9,71 ______ 2,8 | 54,64 ______ 15,76
|  | Накладные расходы от ФОТ(8983 руб.) | 105%=123%*0.85 |  |  |  |  | 9432
|  | Сметная прибыль от ФОТ(8983 руб.) | 60%=75%*0.8 |  |  |  |  | 5390
|  | Всего с НР и СП | [5 empty] | 46890
112 | ТЕР12-01-013-03 Пр. Минстроя Новосиб.обл. от 07.12.2010 №141 | Утепление покрытий плитами из минеральной ваты или перлита на битумной мастике в один слой; 100 м2 утепляемого покрытия | 5.6276 | 5397,11 ______ 511,41 | 153,41 ______ 9,28 | 4732.29 | ОЗП=9,74 ЭМ=5,041 ЗПМ=9,74 МАТ=6,444 | 203997 | 28032 | 4352 ______ 509 | 171613 | 45,54 ______ 0,55 | 256,28 ______ 3,1
|  | Накладные расходы от ФОТ(32822 руб.) | 102%=120%*0.85 |  |  |  |  | 33478
|  | Сметная прибыль от ФОТ(32822 руб.) | 52%=65%*0.8 |  |  |  |  | 17067
|  | Всего с НР и СП | [5 empty] | 259400
113 | ТСЦ-104-0003 Пр. Минстроя Новосиб.обл. от 07.12.2010 №141 | Плиты из минеральной ваты на синтетическом связующем М-250 (ГОСТ 9573-82); м3 | -34.78 | 608.91 |  | 608.91 | МАТ=6,2701 | -132788 |  |  | -132788
114 | ТСЦ-101-0594 Пр. Минстроя Новосиб.обл. от 07.12.2010 №141 | Мастика битумная кровельная горячая; т | -1.131 | 3710.81 |  | 3710.81 | МАТ=5,5289 | -23204 |  |  | -23204
115 | Прайс-лист ТД "АМИС" | Плиты из минеральной ваты ROCKWOOL ФЛОР БАТТС , б=25мм; м3 | 14.2097 | 1819.22 |  | 1819.22 | МАТ=2,7312 | 70603 |  |  | 70603
116 | ТЕР12-01-002-10 прим. Пр. Минстроя Новосиб.обл. от 07.12.2010 №141 | Устройство кровель плоских в один слой: Рулонный "ПЛАСТФОИЛ F Nord" 1,2мм; 100 м2 кровли | 5.6276 | 4930,79 ______ 93,68 | 27,14 ______ 1,86 | 4809.97 | ОЗП=9,74 ЭМ=4,885 ЗПМ=9,74 МАТ=3,46 | 99538 | 5135 | 746 ______ 102 | 93657 | 8,44 ______ 0,11 | 47,5 ______ 0,62
|  | Накладные расходы от ФОТ(6022 руб.) | 102%=120%*0.85 |  |  |  |  | 6142
|  | Сметная прибыль от ФОТ(6022 руб.) | 52%=65%*0.8 |  |  |  |  | 3131
|  | Всего с НР и СП | [5 empty] | 109693
117 | ТСЦ-101-1961 Пр. Минстроя Новосиб.обл. от 07.12.2010 №141 | Материалы рулонные кровельные для верхнего слоя, изопласт ЭКП-4.5; м2 | -652.8 | 41.21 |  | 41.21 | МАТ=3,4598 | -93076 |  |  | -93076
118 | Прайс-лист ТД "АМИС" | Мембрана ПВХ "ПЛАСТФОЙЛ F Nord" 1,2мм ( 25х2м); м2 | 652.8 | 76.33 |  | 76.33 | МАТ=2,7312 | 136089 |  |  | 136089
119 | Прайс-лист ТД "АМИС" | Кровельный крепёж РОКС-100.; шт | 1305.6 | 0.9 |  | 0.9 | МАТ=2,7312 | 3212 |  |  | 3212
120 | Прайс-лист ТД "АМИС" | Кровельный крепёж РОКС-130.; шт | 1305.6 | 1.02 |  | 1.02 | МАТ=2,7312 | 3643 |  |  | 3643
121 | Прайс-лист ТД "АМИС" | Саморезы 4,8 х 80 остр; шт | 2611.2 | 0.68 |  | 0.68 | МАТ=2,7312 | 4857 |  |  | 4857
122 | ТЕРр69-02-1 прим. Пр. Минстроя Новосиб.обл. от 07.12.2010 №141 | Сверление отверстий электроперфоратором диаметром до 20 мм; 100 отверстий | 65.23 | 66,89 ______ 55,28 | 11.61 |  | ОЗП=9,74 ЭМ=4,14 ЗПМ=9,74 | 38257 | 35122 | 3135 |  | 5.49 | 358.11
|  | Накладные расходы от ФОТ(40390 руб.) | 66%=78%*0.85 |  |  |  |  | 26657
|  | Сметная прибыль от ФОТ(40390 руб.) | 40%=50%*0.8 |  |  |  |  | 16156
|  | Всего с НР и СП | [5 empty] | 86808
123 | ТЕР12-01-015-03 Пр. Минстроя Новосиб.обл. от 07.12.2010 №141 | Устройство пароизоляции прокладочной в один слой:укладка геотекстиля; 100 м2 изолируемой поверхности | 5.6276 | 1152,89 ______ 80,91 | 37,24 ______ 2,19 | 1034.74 | ОЗП=9,74 ЭМ=5,086 ЗПМ=9,74 МАТ=3,185 | 24047 | 4435 | 1066 ______ 120 | 18546 | 7,84 ______ 0,13 | 44,12 ______ 0,73
|  | Накладные расходы от ФОТ(5238 руб.) | 102%=120%*0.85 |  |  |  |  | 5343
|  | Сметная прибыль от ФОТ(5238 руб.) | 52%=65%*0.8 |  |  |  |  | 2724
|  | Всего с НР и СП | [5 empty] | 32939
124 | ТСЦ-101-0856 Пр. Минстроя Новосиб.обл. от 07.12.2010 №141 | Рубероид кровельный с пылевидной посыпкой марки РКП-350б; м2 | -619 | 7.72 |  | 7.72 | МАТ=2,6723 | -12770 |  |  | -12770
125 | ТСЦ-101-0594 Пр. Минстроя Новосиб.обл. от 07.12.2010 №141 | Мастика битумная кровельная горячая; т | -0.2814 | 3710.81 |  | 3710.81 | МАТ=5,5289 | -5773 |  |  | -5773
126 | Цена поставщика ООО ПК Завет-Универсал | Геотекстиль Дорнит, плотность 160г/м2; м2 | 619 | 7.14 |  | 7.14 | МАТ=2,7312 | 12071 |  |  | 12071
127 | ТЕР12-01-002-11 Пр. Минстроя Новосиб.обл. от 07.12.2010 №141 | Защита ковра плоских кровель гравием на битумной мастике; 100 м2 кровли | 5.6276 | 1598,36 ______ 104,34 | 212,59 ______ 18,35 | 1281.43 | ОЗП=9,74 ЭМ=4,949 ЗПМ=9,74 МАТ=5,569 | 51800 | 5719 | 5921 ______ 1006 | 40160 | 9,4 ______ 1,12 | 52,9 ______ 6,3
|  | Накладные расходы от ФОТ(7734 руб.) | 102%=120%*0.85 |  |  |  |  | 7889
|  | Сметная прибыль от ФОТ(7734 руб.) | 52%=65%*0.8 |  |  |  |  | 4022
|  | Всего с НР и СП | [5 empty] | 65457
128 | ТСЦ-408-0101 Пр. Минстроя Новосиб.обл. от 07.12.2010 №141 | Гравий для строительных работ марка Др.8, фракция 5(3)-10 мм; м3 | -5.909 | 149.58 |  | 149.58 | МАТ=5,8568 | -5177 |  |  | -5177
129 | ТСЦ-408-0101 Пр. Минстроя Новосиб.обл. от 07.12.2010 №141 | Гравий для строительных работ марка Др.8, фракция 5(3)-10 мм; м3 | 16.8828 | 149.58 |  | 149.58 | МАТ=5,8568 | 14790 |  |  | 14790
Итого по разделу 3 Кровля автостоянки Тип 7 и 7а (S=14339,42м2) | [7 empty] | 22319398 |  |  |  |  | 21536,71 ______ 1297,59
Раздел 4. Кровля вент.камер Тип 8 (S=4090,93м2)
130 | ТЕР09-04-002-03 Пр. Минстроя Новосиб.обл. от 07.12.2010 №141 | Монтаж кровельного покрытия из многослойных панелей заводской готовности при высоте до 50 м; 100 м2 покрытия | 40.9093 | 2364,94 ______ 484,09 | 1710,45 ______ 163,63 | 170.4 | ОЗП=9,74 ЭМ=4,793 ЗПМ=9,74 МАТ=3,793 | 554712 | 192889 | 335382 ______ 65200 | 26441 | 45,2 ______ 9,74 | 1849,1 ______ 398,46
|  | Накладные расходы от ФОТ(296802 руб.) | 77%=90%*0.85 |  |  |  |  | 228538
|  | Сметная прибыль от ФОТ(296802 руб.) | 68%=85%*0.8 |  |  |  |  | 201825
|  | Всего с НР и СП | [5 empty] | 1064315
131 | Цена поставщика "Металл Профиль" Пр. Минстроя Новосиб.обл. от 07.12.2010 №141 | Кровельная трехслойная сэндвич-панель с видимым креплением Z-LOCK МП ТСП-Z, тлощ.160мм; м2 | 4140 | 323.29 |  | 323.29 | ОЗП=10,26 ЭМ=4,593 ЗПМ=10,26 МАТ=3,932 | 5262685 |  |  | 5262685
Итого по разделу 4 Кровля вент.камер Тип 8 (S=4090,93м2) | [7 empty] | 6327000 |  |  |  |  | 2126,47 ______ 398,46
Раздел 5. Прочие работы
Устройство деформационного шва в осях А-Н/15-17 Лист 8
132 | ТЕР12-01-006-02 Пр. Минстроя Новосиб.обл. от 07.12.2010 №141 | Устройство деформационных швов с наплавлением дополнительных слоев рулонного кровельного материала; 100 м деформационных швов | 1.18 | 26843,38 ______ 965,48 | 85,8 ______ 7,43 | 25792.1 | ОЗП=9,74 ЭМ=5,021 ЗПМ=9,74 МАТ=2,975 | 102148 | 11096 | 508 ______ 85 | 90544 | 86,98 ______ 0,44 | 102,64 ______ 0,52
|  | Накладные расходы от ФОТ(12858 руб.) | 102%=120%*0.85 |  |  |  |  | 13115
|  | Сметная прибыль от ФОТ(12858 руб.) | 52%=65%*0.8 |  |  |  |  | 6686
|  | Всего с НР и СП | [5 empty] | 123689
133 | ТСЦ-104-0002 Пр. Минстроя Новосиб.обл. от 07.12.2010 №141 | Вата минеральная; м3 | -3.033 | 170.13 |  | 170.13 | МАТ=5,3596 | -2766 |  |  | -2766
134 | ТСЦ-101-1961 Пр. Минстроя Новосиб.обл. от 07.12.2010 №141 | Материалы рулонные кровельные для верхнего слоя, изопласт ЭКП-4.5; м2 | -407.1 | 41.21 |  | 41.21 | МАТ=3,4598 | -58044 |  |  | -58044
135 | Прайс-лист ТД "АМИС" | Плиты из минеральной ваты ROCKWOOL РУФ БАТТС Н КОМБИ, б=150мм; м3 | 3.033 | 1596.74 |  | 1596.74 | МАТ=2,7312 | 13227 |  |  | 13227
136 | Прайс-лист ТД "АМИС" | Мембрана ПВХ "ПЛАСТФОЙЛ F Nord" 1,2мм ( 25х2м); м2 | 407.1 | 76.33 |  | 76.33 | МАТ=2,7312 | 84868 |  |  | 84868
Примыкания к стенам лестничных клеток, вентшахт и к наружным стенам
137 | ТЕР12-01-004-01 Пр. Минстроя Новосиб.обл. от 07.12.2010 №141 | Устройство примыканий рулонных и мастичных кровель к стенам и парапетам высотой: до 600 мм без фартуков; 100 м примыканий | 18.07 | 5087,7 ______ 282,92 | 200,1 ______ 4,05 | 4604.68 | ОЗП=9,74 ЭМ=4,757 ЗПМ=9,74 МАТ=4,081 | 406561 | 49794 | 17200 ______ 713 | 339567 | 26,1 ______ 0,24 | 471,63 ______ 4,34
|  | Накладные расходы от ФОТ(58083 руб.) | 102%=120%*0.85 |  |  |  |  | 59245
|  | Сметная прибыль от ФОТ(58083 руб.) | 52%=65%*0.8 |  |  |  |  | 30203
|  | Всего с НР и СП | [5 empty] | 506058
138 | ТСЦ-101-1746 Пр. Минстроя Новосиб.обл. от 07.12.2010 №141 | Рубероид кровельный с мелкой посыпкой РМ-350; м2 | -4554 | 8.2 |  | 8.2 | МАТ=2,5134 | -93858 |  |  | -93858
139 | ТСЦ-101-0594 Пр. Минстроя Новосиб.обл. от 07.12.2010 №141 | Мастика битумная кровельная горячая; т | -10.93 | 3710.81 |  | 3710.81 | МАТ=5,5289 | -224248 |  |  | -224248
140 | Прайс-лист ТД "АМИС" | Мембрана ПВХ "ПЛАСТФОЙЛ F Nord" 1,2мм ( 25х2м); м2 | 1048.06 | 76.33 |  | 76.33 | МАТ=2,7312 | 218489 |  |  | 218489
141 | Прайс-лист ТД "АМИС" | Комплект крепежа (дюбель 6х60 мм +кров. шайба диам.50; к-т | 1048.06 | 0.79 |  | 0.79 | МАТ=2,7312 | 2264 |  |  | 2264
142 | ТЕР09-03-050-01 применительно Пр. Минстроя Новосиб.обл. от 07.12.2010 №141 | Монтаж прижимной алюминевой планки; 100 м плинтуса | 18.07 | 208,13 ______ 140,42 | 25.56 | 42.15 | ОЗП=9,74 ЭМ=4,595 ЗПМ=9,74 МАТ=4,357 | 30155 | 24714 | 2122 | 3319 | 12.8 | 231.3
|  | Накладные расходы от ФОТ(28421 руб.) | 77%=90%*0.85 |  |  |  |  | 21884
|  | Сметная прибыль от ФОТ(28421 руб.) | 68%=85%*0.8 |  |  |  |  | 19326
|  | Всего с НР и СП | [5 empty] | 75390
143 | ТСЦ-201-0822 Пр. Минстроя Новосиб.обл. от 07.12.2010 №141 | Планка из стального листа толщиной 1 мм; т | -0.0723 | 7654.88 |  | 7654.88 | МАТ=4,6024 | -2547 |  |  | -2547
144 | ТСЦ-101-2181 Пр. Минстроя Новосиб.обл. от 07.12.2010 №141 | Шурупы с полукруглой головкой 5х35 мм; т | -0.0136 | 15380.4 |  | 15380.4 | МАТ=3,7053 | -775 |  |  | -775
145 | Прайс-лист ТД "АМИС" Пр. Минстроя Новосиб.обл. от 07.12.2010 №141 | Рейка прямая 25*2,5*3; м | 3794.7 | 22.33 |  | 22.33 | МАТ=2,7312 | 231439 |  |  | 231439
146 | Прайс-лист ТД "АМИС" Пр. Минстроя Новосиб.обл. от 07.12.2010 №141 | Дюбель-гвоздь 6*60; шт | 6023.3333 | 0.31 |  | 0.31 | МАТ=2,7312 | 5120 |  |  | 5120
Устройство примыканий к стенам в зоне сендвич-панелей
147 | ТЕР09-05-006-01 Пр. Минстроя Новосиб.обл. от 07.12.2010 №141 | Резка сендвич-панелей; 1 м реза _______________ (на двухкратность реза ПЗ=2 (ОЗП=2; ЭМ=2 к расх.; ЗПМ=2; МАТ=2 к расх.; ТЗ=2; ТЗМ=2)) | 516.76 | 8,34 ______ 7,2 | 1.14 |  | ОЗП=9,74 ЭМ=4,421 ЗПМ=9,74 | 38845 | 36241 | 2604 |  | 0.68 | 351.4
|  | Накладные расходы от ФОТ(41677 руб.) | 77%=90%*0.85 |  |  |  |  | 32091
|  | Сметная прибыль от ФОТ(41677 руб.) | 68%=85%*0.8 |  |  |  |  | 28340
|  | Всего с НР и СП | [5 empty] | 105103
148 | ТЕР12-01-004-05 Пр. Минстроя Новосиб.обл. от 07.12.2010 №141 | Устройство примыканий кровель из наплавляемых материалов к стенам и парапетам высотой более 600 мм с одним фартуком; 100 м примыканий | 5.1676 | 12674,4 ______ 565,96 | 109,27 ______ 11,31 | 11999.17 | ОЗП=9,74 ЭМ=5,088 ЗПМ=9,74 МАТ=3,071 | 221782 | 28486 | 2873 ______ 569 | 190423 | 52,21 ______ 0,67 | 269,8 ______ 3,46
|  | Накладные расходы от ФОТ(33413 руб.) | 102%=120%*0.85 |  |  |  |  | 34081
|  | Сметная прибыль от ФОТ(33413 руб.) | 52%=65%*0.8 |  |  |  |  | 17375
|  | Всего с НР и СП | [5 empty] | 277942
Устройство парапетов
149 | ТЕР12-01-010-01 Пр. Минстроя Новосиб.обл. от 07.12.2010 №141 | Устройство мелких покрытий (брандмауэры, парапеты, свесы и т.п.) из листовой оцинкованной стали; 100 м2 покрытия | 6.564 | 14018,48 ______ 1135,39 | 27,93 ______ 3,38 | 12855.16 | ОЗП=9,74 ЭМ=5,343 ЗПМ=9,74 МАТ=2,213 | 260305 | 72589 | 980 ______ 216 | 186736 | 112,75 ______ 0,2 | 740,09 ______ 1,31
|  | Накладные расходы от ФОТ(83725 руб.) | 113%=120%*0,94 |  |  |  |  | 94609
|  | Сметная прибыль от ФОТ(83725 руб.) | 52%=65%*0.8 |  |  |  |  | 43537
|  | Всего с НР и СП | [5 empty] | 409486
Устройство колпаков над шахтами
150 | ТЕР12-01-011-01 Пр. Минстроя Новосиб.обл. от 07.12.2010 №141 | Устройство колпаков над шахтами в два канала; 1 колпак | 80 | 638,2 ______ 19,44 | 1.22 | 617.54 | ОЗП=9,74 ЭМ=5,902 ЗПМ=9,74 МАТ=2,191 | 123966 | 15148 | 576 | 108242 | 1.93 | 154.4
|  | Накладные расходы от ФОТ(17420 руб.) | 113%=120%*0,94 |  |  |  |  | 19685
|  | Сметная прибыль от ФОТ(17420 руб.) | 52%=65%*0.8 |  |  |  |  | 9058
|  | Всего с НР и СП | [5 empty] | 155067
Сопутсвующие работы в зоне профнастила
151 | ТЕР09-05-006-01 Пр. Минстроя Новосиб.обл. от 07.12.2010 №141 | Резка стального профилированного настила; 1 м реза | 685 | 4,17 ______ 3,6 | 0.57 |  | ОЗП=9,74 ЭМ=4,421 ЗПМ=9,74 | 25742 | 24016 | 1726 |  | 0.34 | 232.9
|  | Накладные расходы от ФОТ(27618 руб.) | 77%=90%*0.85 |  |  |  |  | 21266
|  | Сметная прибыль от ФОТ(27618 руб.) | 68%=85%*0.8 |  |  |  |  | 18780
|  | Всего с НР и СП | [5 empty] | 69649
152 | ТЕР07-05-039-07 | Устройство герметизации горизонтальных стыков мастикой: герметизирующей нетвердеющей; 100 м шва | 6.85 | 2590,01 ______ 215,79 | 1007,52 ______ 87,83 | 1366.7 | ОЗП=9,74 ЭМ=4,623 ЗПМ=9,74 МАТ=3,854 | 82384 | 14397 | 31906 ______ 5860 | 36081 | 20,13 ______ 6,93 | 137,89 ______ 47,47
|  | Накладные расходы от ФОТ(23296 руб.) | 132%=155%*0.85 |  |  |  |  | 30751
|  | Сметная прибыль от ФОТ(23296 руб.) | 80%=100%*0.8 |  |  |  |  | 18637
|  | Всего с НР и СП | [5 empty] | 138718
Заголовок
153 | ТЕР06-01-035-01 Пр. Минстроя Новосиб.обл. от 07.12.2010 №141 | Устройство поясов в опалубке железобетонных; 100 м3 железобетона в деле | 0.111 | 175382,58 ______ 10762,19 | 8856,69 ______ 1198,41 | 155763.7 | ОЗП=9,74 ЭМ=5,032 ЗПМ=9,74 МАТ=3,9 | 84012 | 11635 | 4947 ______ 1296 | 67430 | 1016,26 ______ 71,08 | 112,8 ______ 7,89
|  | Накладные расходы от ФОТ(14870 руб.) | 89%=105%*0.85 |  |  |  |  | 13234
|  | Сметная прибыль от ФОТ(14870 руб.) | 52%=65%*0.8 |  |  |  |  | 7732
|  | Всего с НР и СП | [5 empty] | 107465
Разгрузочные работы
154 | С311-1-114-2 | Металлические конструкции массой до 1 тонны: разгрузка; тонна | 7.341 | 18,22 ______ 2,79 | 15,43 ______ 1,91 |  | ЭМ=7,258 | 843 | 20 | 823 ______ 14 |  | 0,303 ______ 0,152 | 2,22 ______ 1,12
|  | Накладные расходы от ФОТ(39 руб.) | 94%=100%*0,94 |  |  |  |  | 37
|  | Сметная прибыль от ФОТ(39 руб.) | 48%=60%*0.8 |  |  |  |  | 19
|  | Всего с НР и СП | [5 empty] | 1025
155 | С311-1-133-2 | Сталь профилей мелких (остальные виды стали, не указанные выше): разгрузка профлиста; тонна | 53.69 | 6,83 ______ 1,04 | 5,79 ______ 0,71 |  | ЭМ=7,258 | 2312 | 56 | 2256 ______ 38 |  | 0,113 ______ 0,057 | 6,07 ______ 3,06
|  | Накладные расходы от ФОТ(108 руб.) | 94%=100%*0,94 |  |  |  |  | 102
|  | Сметная прибыль от ФОТ(108 руб.) | 48%=60%*0.8 |  |  |  |  | 52
|  | Всего с НР и СП | [5 empty] | 2812
156 | С311-1-150-1 | Прочие материалы, детали (с использованием погрузчика): погрузка сендвич-панелей; тонна | 85.433 | 15,05 ______ 2,66 | 12,39 ______ 1,49 |  | ЭМ=7,258 | 7910 | 227 | 7683 ______ 127 |  | 0,289 ______ 0,114 | 24,69 ______ 9,74
|  | Накладные расходы от ФОТ(407 руб.) | 94%=100%*0,94 |  |  |  |  | 383
|  | Сметная прибыль от ФОТ(407 руб.) | 48%=60%*0.8 |  |  |  |  | 195
|  | Всего с НР и СП | [5 empty] | 9674
157 | С311-1-141-2 | Гравий (выгрузка учитывает перемещение транспортерами): разгрузка; тонна | 39.52 | 3.28 | 3,28 ______ 0,48 |  | ЭМ=7,258 | 941 |  | 941 ______ 19
|  | Накладные расходы от ФОТ(22 руб.) | 94%=100%*0,94 |  |  |  |  | 21
|  | Сметная прибыль от ФОТ(22 руб.) | 48%=60%*0.8 |  |  |  |  | 11
|  | Всего с НР и СП | [5 empty] | 1114
158 | С311-1-100-2 | Бетон и растворы : разгрузка керамзитобетона; тонна | 1445.196 | 44,03 ______ 5,15 | 38.88 |  | ЭМ=7,258 | 415263 | 7443 | 407820 |  | 0.51 | 737.05
|  | Накладные расходы от ФОТ(8559 руб.) | 94%=100%*0,94 |  |  |  |  | 8045
|  | Сметная прибыль от ФОТ(8559 руб.) | 48%=60%*0.8 |  |  |  |  | 4108
|  | Всего с НР и СП | [5 empty] | 489705
159 | С311-1-100-2 | Бетон и растворы : разгрузка раствора и бетона; тонна | 930 | 44,03 ______ 5,15 | 38.88 |  | ЭМ=7,258 | 267226 | 4790 | 262436 |  | 0.51 | 474.3
|  | Накладные расходы от ФОТ(5509 руб.) | 94%=100%*0,94 |  |  |  |  | 5178
|  | Сметная прибыль от ФОТ(5509 руб.) | 48%=60%*0.8 |  |  |  |  | 2644
|  | Всего с НР и СП | [5 empty] | 315132
160 | С311-1-117-2 | Материалы рулонно-кровельные (линолеум, пергамин, рубероид, толь и т.п.): разгрузка мембраны, изоспана и геотекстиля; тонна | 30 | 16,52 ______ 4,56 | 11,96 ______ 1,44 |  | ЭМ=7,258 | 2741 | 137 | 2604 ______ 43 |  | 0,496 ______ 0,11 | 14,88 ______ 3,3
|  | Накладные расходы от ФОТ(207 руб.) | 94%=100%*0,94 |  |  |  |  | 195
|  | Сметная прибыль от ФОТ(207 руб.) | 48%=60%*0.8 |  |  |  |  | 99
|  | Всего с НР и СП | [5 empty] | 3447
161 | С311-1-117-2 | Материалы рулонно-кровельные (линолеум, пергамин, рубероид, толь и т.п.): разгрузка утеплителя; тонна | 180 | 16,52 ______ 4,56 | 11,96 ______ 1,44 |  | ЭМ=7,258 | 16447 | 821 | 15626 ______ 259 |  | 0,496 ______ 0,11 | 89,28 ______ 19,8
|  | Накладные расходы от ФОТ(1242 руб.) | 94%=100%*0,94 |  |  |  |  | 1167
|  | Сметная прибыль от ФОТ(1242 руб.) | 48%=60%*0.8 |  |  |  |  | 596
|  | Всего с НР и СП | [5 empty] | 20677
Уборка и вывоз мусора
162 | ФЕРр69-9-1 Пр. Минрегион от 13.10.08 № 207 | Очистка помещений от строительного мусора; 100 т мусора | 0.1 | 1553,82 ______ 1553,82 |  |  | ОЗП=8,8 ЭМ=4,74 ЗПМ=8,8 МАТ=4,24 | 1367 | 1367 |  |  | 214.32 | 21.43
|  | Накладные расходы от ФОТ(1572 руб.) | 66%=78%*0.85 |  |  |  |  | 1038
|  | Сметная прибыль от ФОТ(1572 руб.) | 40%=50%*0.8 |  |  |  |  | 629
|  | Всего с НР и СП | [5 empty] | 3239
163 | ФССЦпг01-01-01-041 И1-Пр. Минрегион от 05.05.12 №189 | Погрузочные работы при автомобильных перевозках: мусора строительного с погрузкой вручную; 1 т груза | 10 | 42,98 ______ 42,98 |  |  | ОЗП=8,217 | 3532 | 3532
|  | НР 0%=0%*0.85 от ФОТ | 0%=0%*0.85
|  | СП 0%=0%*0.8 от ФОТ | 0%=0%*0.8
|  | Всего с НР и СП | [5 empty] | 4062
164 | ФССЦпг03-21-01-015 Пр. Минрегион от 20.07.11 №354 | Перевозка грузов автомобилями-самосвалами грузоподъемностью 10 т, работающих вне карьера, на расстояние: до 15 км I класс груза; 1 т груза | 10 | 13.38 | 13.38 |  | ЭМ=7,827 | 1047 |  | 1047
|  | НР 0%=0%*0.85 от ФОТ | 0%=0%*0.85
|  | СП 0%=0%*0.8 от ФОТ | 0%=0%*0.8
|  | Всего с НР и СП | [5 empty] | 1204
Грузоподъёмные механизмы
165 | ТСЭМ-021144 Пр. Минстроя Новосиб.обл. от 07.12.2010 №141 | Краны на автомобильном ходу при работе на других видах строительства 25 т:подача материалов и спуск мусора 5мес по 23 дня (миним.заказ 4часа); маш.-ч | 460 | 544.66 | 544,66 ______ 22,3 |  | ЭМ=4,307 ЗПМ=9,74 | 1079091 |  | 1079091 ______ 99912
|  | НР 0%=0%*0.85 от ФОТ | 0%=0%*0.85
|  | СП 0%=0%*0.8 от ФОТ | 0%=0%*0.8
|  | Всего с НР и СП | [5 empty] | 1240955
Итого по разделу 5 Прочие работы | [7 empty] | 4234790 |  |  |  |  | 4800,97 ______ 102,01
Итого прямые затраты по смете в текущих ценах | [7 empty] | 39441549 | 3651740 | 3669004 ______ 419137 | 32120805 |  | 36344,69 ______ 2145,08
Итого прямые затраты по смете с учетом коэффициентов к итогам | [7 empty] | 40539661 | 4199503 | 4219353 ______ 482007 | 32120805 |  | 41796,39 ______ 2145,08
В том числе, справочно:
8. Строительство инженерных сетей и сооружений, а также объектов жилищно-гражданского назначения в стесненных условиях застроенной части города: ОЗП=1,15; ЭМ=1,15; ЗПМ=1,15; ТЗ=1,15 (Поз. 1, 23, 52, 130-131, 142-144, 147, 151, 4, 26, 55, 7, 11-12, 17, 29, 33-34, 39, 45, 49, 58, 65, 67, 71-72, 77, 86, 88, 92, 96, 106, 108, 112, 116, 123, 127, 132, 137-139, 148-150, 22, 44, 82, 102, 122, 162, 62, 70, 83, 91, 103, 111, 152-161, 163-165) | [7 empty] | 1098112 | 547761 | 550351 ______ 62871 |  |  | 5451.7035
Накладные расходы | [7 empty] | 4403761
Сметная прибыль | [7 empty] | 2523840
Итоги по смете:
Строительные металлические конструкции | [7 empty] | 7440177 |  |  |  |  | 5496,7 ______ 553,96
Материалы для строительных работ | [7 empty] | 10806999
Теплоизоляционные работы | [7 empty] | 2025704 |  |  |  |  | 2808.28
Кровли | [7 empty] | 20736254 |  |  |  |  | 25308,9 ______ 568,19
Прочие ремонтно-строительные работы | [7 empty] | 383223 |  |  |  |  | 1827.34
Полы | [7 empty] | 3738914 |  |  |  |  | 4516,12 ______ 930,55
Бетонные и железобетонные сборные конструкции в жилищно-гражданском строительстве | [7 empty] | 138718 |  |  |  |  | 158,57 ______ 47,47
Бетонные и железобетонные монолитные конструкции в промышленном строительстве | [7 empty] | 107465 |  |  |  |  | 129,72 ______ 7,89
Погрузо-разгрузочные работы при автоперевозках | [7 empty] | 843587 |  |  |  |  | 1550,76 ______ 37,02
Погрузо-разгрузочные работы | [7 empty] | 4062
Перевозка грузов автотранспортом | [7 empty] | 1242159
Итого | [7 empty] | 47467262 |  |  |  |  | 41796,39 ______ 2145,08
В том числе:
Материалы | [7 empty] | 32120805
Машины и механизмы | [7 empty] | 4219353
ФОТ | [7 empty] | 4681510
Накладные расходы | [7 empty] | 4403761
Сметная прибыль | [7 empty] | 2523840
Непредвиденные затраты 1% | [7 empty] | 474673
Итого с непредвиденными | [7 empty] | 47941935
НДС 18% | [7 empty] | 8629548.3
ВСЕГО по смете | [7 empty] | 56571483.3 |  |  |  |  | 41796,39 ______ 2145,08
| Составил: | _______________________________
[должность, подпись (инициалы, фамилия)]
| Проверил: | _______________________________
[должность, подпись (инициалы, фамилия)]
Note on A3: <подпись 210 атрибут 950 текст>
Note on A4: <подпись 210 значение>
Note on A21: <подпись 102 значение>
Note on A28: <Номер позиции по смете>
Note on A416: <Текстовая часть (итоги)>
Note on B7: <Наименование стройки>
Note on B10: <Индекс/ЛН локальной сметы>
Note on B13: <Наименование локальной сметы>; <Наименование объекта>
Note on B28: <Обоснование (код) позиции> <Примечание> <Комментарии из базы данных к расценке>
Note on C5: /<подпись 210 атрибут 950 значение>/
Note on C16: <Основание>
Note on C28: <Наименование (текстовая часть) расценки>; <Ед. измерения по расценке> _______________ <Обоснование коэффициентов> _______________ <Формула расчета стоимости единицы> _______________ <Строка задания НР для БИМ> <Строка задания СП для БИМ>
Note on C448: <подпись 300 атрибут 970 значение> _______________________________ /<подпись 300 значение>/
Note on C453: <подпись 310 атрибут 970 значение> _______________________________ /<подпись 310 значение>/
Note on D28: <Количество всего (физ. объем) по позиции> <Нормы НР по позиции при БИМ> <Нормы СП по позиции при БИМ>
Note on E28: <ПЗ по позиции на единицу в базисных ценах с учетом всех к-тов> ______ <ОЗП по позиции на единицу в базисных ценах с учетом всех к-тов>
Note on F28: <ЭММ по позиции на единицу в базисных ценах с учетом всех к-тов > ______ <ЗПМ по позиции на единицу в базисных ценах с учетом всех к-тов >
Note on G28: <МАТ по позиции на единицу в базисных ценах с учетом всех к-тов >
Note on H28: ОЗП=<Индекс к позиции на ОЗП> ЭМ=<Индекс к позиции на ЭМ> ЗПМ=<Индекс к позиции на ЗПМ> МАТ=<Индекс к позиции на МАТ>
Note on I28: <ИТОГО ПЗ по позиции для БИМ> _____ НР=<Сумма НР по позиции для БИМ> СП=<Сумма СП по позиции для БИМ>
Note on I416: <Прямые затраты (итоги)>
Note on J28: <ИТОГО ОЗП по позиции для БИМ>
Note on J416: <З/п основных рабочих (итоги)>
Note on K28: <ИТОГО ЭММ по позиции для БИМ> ______ <ИТОГО ЗПМ по позиции для БИМ>
Note on K416: <Эксплуатация машин (итоги)> ______ <З/п машинистов (итоги)>
Note on L3: <подпись 200 атрибут 950 текст>
Note on L4: <подпись 200 значение>
Note on L17: <Итого по расчету>
Note on L18: <Итого ФОТ>
Note on L20: <Итого ТЗ>
Note on L28: <ИТОГО МАТ по позиции для БИМ>
Note on L416: <Материалы (итоги)>
Note on M20: <Итого ТЗМ>
Note on M28: <ТЗ по позиции на единицу> ______ <ТЗМ по позиции на единицу>
Note on N5: /<подпись 200 атрибут 950 значение>/
Note on N28: <ТЗ по позиции всего> ______ <ТЗМ по позиции всего>
Note on N416: <Трудозатраты основных рабочих (итоги)> ______ <Трудозатраты машинистов (итоги)>