## Мои данные
Форма № 4
СОГЛАСОВАНО: | [10 empty] | УТВЕРЖДАЮ:
|  | // | [10 empty] | //
" _____ " ________________ 201__ г. | [10 empty] | " _____ " ________________ 201__ г.
(наименование стройки)
ЛОКАЛЬНЫЙ СМЕТНЫЙ РАСЧЕТ №
(локальная смета)
на | Устройство кровли по ул. Зыряновской;
(наименование работ и затрат, наименование объекта)
Основание: |  | Проект шифр 06.04 - 3 - АР л,17, 41-45,65
[7 empty] | Сметная стоимость |  |  |  | 20151818.16 |  | руб.
[7 empty] | Средства на оплату труда |  |  |  | 1044939 |  | руб.
[7 empty] | Сметная трудоемкость |  |  |  | 9112.73 |  | чел.час
[11 empty] | 8195.15 | 917.58
Составлен в ценах июнь 2013г (Индексы №4 к ТЕР НСО)
N п/п | Шифр и номер позиции норматива | Наименование работ и затрат, единица измерения | Количество | Стоимость единицы |  |  | Индекс | Общая стоимость |  |  |  | Затраты труда рабочих, чел.-ч, не занятых обслуж. машин
|  |  |  | (в базисном уровне цен) |  |  |  | (в текущем уровне цен)
|  |  |  | Всего | экспл. машин | материалов |  | Всего | оплаты труда | экспл. машин | материалов
|  |  |  | оплаты труда | в т.ч. оплаты труда |  |  |  |  | в т.ч. оплаты труда |  | обслуживающие маш.
[12 empty] | на един. | всего
1 | 2 | 3 | 4 | 5 | 6 | 7 | 8 | 9 | 10 | 11 | 12 | 13 | 14
Раздел 1. Кровля Тип 1а = 1266,3м2 и Тип 1б=44,31м2
Кровля Тип 1а = 1254,02м2
1 | ТЕР12-01-015-01 Пр. Минстроя Новосиб.обл. от 07.12.2010 №141 | Устройство пароизоляции оклеечной в один слой; 100 м2 изолируемой поверхности _______________ 1 241,78 = 2 090,98 - 110 x 7,72 _______________ НР 102%=120%*0.85 от ФОТ; (26714 руб.) СП 52%=65%*0.8 от ФОТ; (13619 руб.) | 12.5402 | 1241,78 ______ 194,36 | 90,31 ______ 3,04 | 957.11 | ОЗП=10,58 ЭМ=5,217 ЗПМ=10,58 МАТ=5,625 | 99208 | 25787 | 5908 ______ 403 | 67513 | 17,51 ______ 0,18 | 219,58 ______ 2,26
2 | Цена поставщика Пр. Минстроя Новосиб.обл. от 07.12.2010 №141 | Пароизоляционная плёнка "Бикроэласт ТТП" б=3мм; м2 | 1379 | 24.97 |  | 24.97 | МАТ=2,6813 | 92324 |  |  | 92324
3 | ТЕР12-01-013-01 Пр. Минстроя Новосиб.обл. от 07.12.2010 №141 | Утепление покрытий плитами из пенопласта полистирольного на битумной мастике в один слой; 100 м2 утепляемого покрытия _______________ НР 102%=120%*0.85 от ФОТ; (29970 руб.) СП 52%=65%*0.8 от ФОТ; (15279 руб.) | 12.5402 | 5336,32 ______ 211,67 | 157,87 ______ 9,79 | 4966.78 | ОЗП=10,58 ЭМ=5,466 ЗПМ=10,58 МАТ=4,025 | 289599 | 28083 | 10821 ______ 1299 | 250695 | 21,02 ______ 0,58 | 263,6 ______ 7,27
4 | ТЕР12-01-013-02 Пр. Минстроя Новосиб.обл. от 07.12.2010 №141 | Утепление покрытий плитами на каждый последующий слой добавлять к расценке 12-01-013-01; 100 м2 утепляемого покрытия _______________ (добавлять до 3-х слоёв ПЗ=2 (ОЗП=2; ЭМ=2 к расх.; ЗПМ=2; МАТ=2 к расх.; ТЗ=2; ТЗМ=2)) _______________ 1 048,97 = 5 046,52 - 4,12 x 970,28 _______________ НР 102%=120%*0.85 от ФОТ; (43614 руб.) СП 52%=65%*0.8 от ФОТ; (22235 руб.) | 12.5402 | 2097,94 ______ 302,7 | 303,48 ______ 19,58 | 1491.76 | ОЗП=10,58 ЭМ=5,49 ЗПМ=10,58 МАТ=3,626 | 128886 | 40161 | 20893 ______ 2598 | 67832 | 30,06 ______ 1,16 | 376,96 ______ 14,55
5 | ТСЦ-104-0103 Пр. Минстроя Новосиб.обл. от 07.12.2010 №141 | Плиты из пенопласта полистирольного ПСБС-35; м3 | 188.103 | 970.28 |  | 970.28 | МАТ=3,0182 | 550860 |  |  | 550860
6 | ТЕР11-01-008-03 Пр. Минстроя Новосиб.обл. от 07.12.2010 №141 | Устройство тепло- и звукоизоляции засыпной керамзитовой б=70-250мм; 1 м3 изоляции _______________ НР 105%=123%*0.85 от ФОТ; (62769 руб.) СП 60%=75%*0.8 от ФОТ; (35868 руб.) | 200.6432 | 267,49 ______ 22,15 | 35,65 ______ 6,01 | 209.69 | ОЗП=10,58 ЭМ=5,547 ЗПМ=10,58 МАТ=10,181 | 515041 | 47021 | 39677 ______ 12759 | 428343 | 2,2 ______ 0,45 | 441,42 ______ 90,29
7 | ТЕР11-01-011-01 Пр. Минстроя Новосиб.обл. от 07.12.2010 №141 | Устройство стяжек цементных толщиной 20 мм; 100 м2 стяжки _______________ НР 105%=123%*0.85 от ФОТ; (54194 руб.) СП 60%=75%*0.8 от ФОТ; (30968 руб.) | 12.5402 | 1652,71 ______ 370,6 | 53,68 ______ 18,42 | 1228.43 | ОЗП=10,58 ЭМ=6,498 ЗПМ=10,58 МАТ=5,199 | 133633 | 49169 | 4374 ______ 2444 | 80090 | 39,51 ______ 1,27 | 495,46 ______ 15,93
8 | ТЕР11-01-011-02 Пр. Минстроя Новосиб.обл. от 07.12.2010 №141 | Устройство стяжек на каждые 5 мм изменения толщины стяжки добавлять или исключать к расценке 11-01-011-01; 100 м2 стяжки _______________ (добавлятб до толщ.40мм ПЗ=4 (ОЗП=4; ЭМ=4 к расх.; ЗПМ=4; МАТ=4 к расх.; ТЗ=4; ТЗМ=4)) _______________ НР 105%=123%*0.85 от ФОТ; (4313 руб.) СП 60%=75%*0.8 от ФОТ; (2465 руб.) | 12.5402 | 1280 ______ 18,76 | 38,2 ______ 12,2 | 1223.04 | ОЗП=10,58 ЭМ=6,361 ЗПМ=10,58 МАТ=5,192 | 85167 | 2489 | 3047 ______ 1619 | 79631 | 2 ______ 0,84 | 25,08 ______ 10,53
9 | ТЕР06-01-015-10 Пр. Минстроя Новосиб.обл. от 07.12.2010 №141 | Армирование подстилающих слоев и набетонок; 1 т _______________ 526,02 = 6 430,09 - 1 x 5 904,07 _______________ НР 89%=105%*0.85 от ФОТ; (4460 руб.) СП 52%=65%*0.8 от ФОТ; (2606 руб.) | 3.5113 | 526,02 ______ 132,21 | 47,68 ______ 2,7 | 346.13 | ОЗП=10,58 ЭМ=6,036 ЗПМ=10,58 МАТ=3,944 | 10715 | 4911 | 1011 ______ 100 | 4793 | 12,64 ______ 0,16 | 44,38 ______ 0,56
10 | ТСЦ-204-0030 Пр. Минстроя Новосиб.обл. от 07.12.2010 №141 | Проволока арматурная из низкоуглеродистой стали Вр-I, диаметром 5 мм; т | 3.511 | 7090.51 |  | 7090.51 | МАТ=3,5644 | 88735 |  |  | 88735
11 | ТЕР12-01-015-03 Пр. Минстроя Новосиб.обл. от 07.12.2010 №141 | Устройство пароизоляции прокладочной в один слой:укладка геотекстиля; 100 м2 изолируемой поверхности _______________ 118,15 = 1 152,89 - 0,05 x 3 710,81 - 110 x 7,72 _______________ НР 102%=120%*0.85 от ФОТ; (11247 руб.) СП 52%=65%*0.8 от ФОТ; (5734 руб.) | 12.5402 | 118,15 ______ 80,91 | 37,24 ______ 2,19 |  | ОЗП=10,58 ЭМ=5,518 ЗПМ=10,58 МАТ=3,435 | 13312 | 10735 | 2577 ______ 291 |  | 7,84 ______ 0,13 | 98,32 ______ 1,63
12 | Цена поставщика Пр. Минстроя Новосиб.обл. от 07.12.2010 №141 | Геотекстиль термоскреплённый Технониколь, плотность 150г/м2; м2 | 1379 | 7.27 |  | 7.27 | МАТ=2,6813 | 26877 |  |  | 26877
13 | ТЕР12-01-002-10 прим. Пр. Минстроя Новосиб.обл. от 07.12.2010 №141 | Устройство кровель плоских в один слой: Рулонная мембрана Logicroof V-RP 2,0; 100 м2 кровли _______________ 150,43 = 4 930,79 - 116 x 41,21 _______________ НР 102%=120%*0.85 от ФОТ; (12930 руб.) СП 52%=65%*0.8 от ФОТ; (6592 руб.) | 12.5402 | 150,43 ______ 93,68 | 27,14 ______ 1,86 | 29.61 | ОЗП=10,58 ЭМ=5,294 ЗПМ=10,58 МАТ=3,717 | 15611 | 12429 | 1802 ______ 247 | 1380 | 8,44 ______ 0,11 | 105,84 ______ 1,38
14 | Цена поставщика Пр. Минстроя Новосиб.обл. от 07.12.2010 №141 | Logicroof V-RP 2,0 – ПВХ мембрана V-RP с механическим креплением; м2 | 1455 | 85.31 |  | 85.31 | МАТ=3,7173 | 461410 |  |  | 461410
Кровля Тип 1б=31,9м2
15 | ТЕР12-01-015-01 Пр. Минстроя Новосиб.обл. от 07.12.2010 №141 | Устройство пароизоляции оклеечной в один слой; 100 м2 изолируемой поверхности _______________ 1 241,78 = 2 090,98 - 110 x 7,72 _______________ НР 102%=120%*0.85 от ФОТ; (679 руб.) СП 52%=65%*0.8 от ФОТ; (346 руб.) | 0.319 | 1241,78 ______ 194,36 | 90,31 ______ 3,04 | 957.11 | ОЗП=10,58 ЭМ=5,217 ЗПМ=10,58 МАТ=5,625 | 2524 | 656 | 150 ______ 10 | 1718 | 17,51 ______ 0,18 | 5,59 ______ 0,06
16 | Цена поставщика | Пароизоляционная плёнка "Бикроэласт ТТП" б=3мм; м2 | 35.09 | 24.97 |  | 24.97 | МАТ=2,6813 | 2349 |  |  | 2349
17 | ТЕР12-01-013-01 Пр. Минстроя Новосиб.обл. от 07.12.2010 №141 | Утепление покрытий плитами из пенопласта полистирольного на битумной мастике в один слой; 100 м2 утепляемого покрытия _______________ 1 338,77 = 5 336,32 - 4,12 x 970,28 _______________ НР 102%=120%*0.85 от ФОТ; (762 руб.) СП 52%=65%*0.8 от ФОТ; (388 руб.) | 0.319 | 1338,77 ______ 211,67 | 157,87 ______ 9,79 | 969.23 | ОЗП=10,58 ЭМ=5,466 ЗПМ=10,58 МАТ=4,025 | 2234 | 714 | 275 ______ 33 | 1245 | 21,02 ______ 0,58 | 6,71 ______ 0,19
18 | ТЕР12-01-013-02 Пр. Минстроя Новосиб.обл. от 07.12.2010 №141 | Утепление покрытий плитами на каждый последующий слой добавлять к расценке 12-01-013-01; 100 м2 утепляемого покрытия _______________ (добавлять до 3-х слоёв ПЗ=2 (ОЗП=2; ЭМ=2 к расх.; ЗПМ=2; МАТ=2 к расх.; ТЗ=2; ТЗМ=2)) _______________ 1 048,97 = 5 046,52 - 4,12 x 970,28 _______________ НР 102%=120%*0.85 от ФОТ; (1110 руб.) СП 52%=65%*0.8 от ФОТ; (566 руб.) | 0.319 | 2097,94 ______ 302,7 | 303,48 ______ 19,58 | 1491.76 | ОЗП=10,58 ЭМ=5,49 ЗПМ=10,58 МАТ=3,626 | 3279 | 1022 | 531 ______ 66 | 1726 | 30,06 ______ 1,16 | 9,59 ______ 0,37
19 | ТСЦ-104-0103 Пр. Минстроя Новосиб.обл. от 07.12.2010 №141 | Плиты из пенопласта полистирольного ПСБС-35; м3 | 4.785 | 970.28 |  | 970.28 | МАТ=3,0182 | 14013 |  |  | 14013
20 | ТЕР11-01-008-03 Пр. Минстроя Новосиб.обл. от 07.12.2010 №141 | Устройство тепло- и звукоизоляции засыпной керамзитовой б=30-120мм; 1 м3 изоляции _______________ НР 105%=123%*0.85 от ФОТ; (749 руб.) СП 60%=75%*0.8 от ФОТ; (428 руб.) | 2.3925 | 267,49 ______ 22,15 | 35,65 ______ 6,01 | 209.69 | ОЗП=10,58 ЭМ=5,547 ЗПМ=10,58 МАТ=10,181 | 6141 | 561 | 473 ______ 152 | 5107 | 2,2 ______ 0,45 | 5,26 ______ 1,08
21 | ТЕР11-01-011-01 Пр. Минстроя Новосиб.обл. от 07.12.2010 №141 | Устройство стяжек цементных толщиной 20 мм; 100 м2 стяжки _______________ НР 105%=123%*0.85 от ФОТ; (1379 руб.) СП 60%=75%*0.8 от ФОТ; (788 руб.) | 0.319 | 1652,71 ______ 370,6 | 53,68 ______ 18,42 | 1228.43 | ОЗП=10,58 ЭМ=6,498 ЗПМ=10,58 МАТ=5,199 | 3399 | 1251 | 111 ______ 62 | 2037 | 39,51 ______ 1,27 | 12,6 ______ 0,41
22 | ТЕР11-01-011-02 Пр. Минстроя Новосиб.обл. от 07.12.2010 №141 | Устройство стяжек на каждые 5 мм изменения толщины стяжки добавлять или исключать к расценке 11-01-011-01; 100 м2 стяжки _______________ (добавлятб до толщ.40мм ПЗ=4 (ОЗП=4; ЭМ=4 к расх.; ЗПМ=4; МАТ=4 к расх.; ТЗ=4; ТЗМ=4)) _______________ НР 105%=123%*0.85 от ФОТ; (109 руб.) СП 60%=75%*0.8 от ФОТ; (62 руб.) | 0.319 | 1280 ______ 18,76 | 38,2 ______ 12,2 | 1223.04 | ОЗП=10,58 ЭМ=6,361 ЗПМ=10,58 МАТ=5,192 | 2166 | 63 | 78 ______ 41 | 2025 | 2 ______ 0,84 | 0,64 ______ 0,27
23 | ТЕР06-01-015-10 Пр. Минстроя Новосиб.обл. от 07.12.2010 №141 | Армирование подстилающих слоев и набетонок; 1 т _______________ 526,02 = 6 430,09 - 1 x 5 904,07 _______________ НР 89%=105%*0.85 от ФОТ; (114 руб.) СП 52%=65%*0.8 от ФОТ; (67 руб.) | 0.08932 | 526,02 ______ 132,21 | 47,68 ______ 2,7 | 346.13 | ОЗП=10,58 ЭМ=6,036 ЗПМ=10,58 МАТ=3,944 | 273 | 125 | 26 ______ 3 | 122 | 12,64 ______ 0,16 | 1,13 ______ 0,01
24 | ТСЦ-204-0030 Пр. Минстроя Новосиб.обл. от 07.12.2010 №141 | Проволока арматурная из низкоуглеродистой стали Вр-I, диаметром 5 мм; т | 0.0893 | 7090.51 |  | 7090.51 | МАТ=3,5644 | 2257 |  |  | 2257
25 | ТЕР12-01-015-03 Пр. Минстроя Новосиб.обл. от 07.12.2010 №141 | Устройство пароизоляции прокладочной в один слой:укладка геотекстиля; 100 м2 изолируемой поверхности _______________ 118,15 = 1 152,89 - 0,05 x 3 710,81 - 110 x 7,72 _______________ НР 102%=120%*0.85 от ФОТ; (286 руб.) СП 52%=65%*0.8 от ФОТ; (146 руб.) | 0.319 | 118,15 ______ 80,91 | 37,24 ______ 2,19 |  | ОЗП=10,58 ЭМ=5,518 ЗПМ=10,58 МАТ=3,435 | 339 | 273 | 66 ______ 7 |  | 7,84 ______ 0,13 | 2,5 ______ 0,04
26 | Цена поставщика | Геотекстиль термоскреплённый Технониколь, плотность 150г/м2; м2 | 35.09 | 7.27 |  | 7.27 | МАТ=2,6813 | 684 |  |  | 684
27 | ТЕР12-01-002-10 прим. Пр. Минстроя Новосиб.обл. от 07.12.2010 №141 | Устройство кровель плоских в один слой: Рулонная мембрана Logicroof V-RP 2,0; 100 м2 кровли _______________ 150,43 = 4 930,79 - 116 x 41,21 _______________ НР 102%=120%*0.85 от ФОТ; (328 руб.) СП 52%=65%*0.8 от ФОТ; (167 руб.) | 0.319 | 150,43 ______ 93,68 | 27,14 ______ 1,86 | 29.61 | ОЗП=10,58 ЭМ=5,294 ЗПМ=10,58 МАТ=3,717 | 397 | 316 | 46 ______ 6 | 35 | 8,44 ______ 0,11 | 2,69 ______ 0,04
28 | Цена поставщика | Logicroof V-RP 2,0 – ПВХ мембрана V-RP с механическим креплением; м2 | 37 | 85.31 |  | 85.31 | МАТ=3,7173 | 11733 |  |  | 11733
Кровля Тип 1в=24,74м2
29 | ТЕР12-01-015-01 Пр. Минстроя Новосиб.обл. от 07.12.2010 №141 | Устройство пароизоляции оклеечной в один слой; 100 м2 изолируемой поверхности _______________ 1 241,78 = 2 090,98 - 110 x 7,72 _______________ НР 102%=120%*0.85 от ФОТ; (527 руб.) СП 52%=65%*0.8 от ФОТ; (269 руб.) | 0.2474 | 1241,78 ______ 194,36 | 90,31 ______ 3,04 | 957.11 | ОЗП=10,58 ЭМ=5,217 ЗПМ=10,58 МАТ=5,625 | 1957 | 509 | 117 ______ 8 | 1331 | 17,51 ______ 0,18 | 4,33 ______ 0,04
30 | Цена поставщика | Пароизоляционная плёнка "Бикроэласт ТТП" б=3мм; м2 | 27.21 | 24.97 |  | 24.97 | МАТ=2,6813 | 1822 |  |  | 1822
31 | ТЕР12-01-013-01 Пр. Минстроя Новосиб.обл. от 07.12.2010 №141 | Утепление покрытий плитами из пенопласта полистирольного на битумной мастике в один слой; 100 м2 утепляемого покрытия _______________ 1 338,77 = 5 336,32 - 4,12 x 970,28 _______________ НР 102%=120%*0.85 от ФОТ; (592 руб.) СП 52%=65%*0.8 от ФОТ; (302 руб.) | 0.2474 | 1338,77 ______ 211,67 | 157,87 ______ 9,79 | 969.23 | ОЗП=10,58 ЭМ=5,466 ЗПМ=10,58 МАТ=4,025 | 1733 | 554 | 213 ______ 26 | 966 | 21,02 ______ 0,58 | 5,2 ______ 0,14
32 | ТЕР12-01-013-02 Пр. Минстроя Новосиб.обл. от 07.12.2010 №141 | Утепление покрытий плитами на каждый последующий слой добавлять к расценке 12-01-013-01; 100 м2 утепляемого покрытия _______________ (добавлять до 3-х слоёв ПЗ=2 (ОЗП=2; ЭМ=2 к расх.; ЗПМ=2; МАТ=2 к расх.; ТЗ=2; ТЗМ=2)) _______________ 1 048,97 = 5 046,52 - 4,12 x 970,28 _______________ НР 102%=120%*0.85 от ФОТ; (860 руб.) СП 52%=65%*0.8 от ФОТ; (438 руб.) | 0.2474 | 2097,94 ______ 302,7 | 303,48 ______ 19,58 | 1491.76 | ОЗП=10,58 ЭМ=5,49 ЗПМ=10,58 МАТ=3,626 | 2543 | 792 | 412 ______ 51 | 1339 | 30,06 ______ 1,16 | 7,44 ______ 0,29
33 | ТСЦ-104-0103 Пр. Минстроя Новосиб.обл. от 07.12.2010 №141 | Плиты из пенопласта полистирольного ПСБС-35; м3 | 3.711 | 970.28 |  | 970.28 | МАТ=3,0182 | 10868 |  |  | 10868
34 | ТЕР11-01-008-03 Пр. Минстроя Новосиб.обл. от 07.12.2010 №141 | Устройство тепло- и звукоизоляции засыпной керамзитовой б=20-260мм; 1 м3 изоляции _______________ НР 105%=123%*0.85 от ФОТ; (1084 руб.) СП 60%=75%*0.8 от ФОТ; (619 руб.) | 3.4636 | 267,49 ______ 22,15 | 35,65 ______ 6,01 | 209.69 | ОЗП=10,58 ЭМ=5,547 ЗПМ=10,58 МАТ=10,181 | 8891 | 812 | 685 ______ 220 | 7394 | 2,2 ______ 0,45 | 7,62 ______ 1,56
35 | ТЕР11-01-011-01 Пр. Минстроя Новосиб.обл. от 07.12.2010 №141 | Устройство стяжек цементных толщиной 20 мм; 100 м2 стяжки _______________ НР 105%=123%*0.85 от ФОТ; (1069 руб.) СП 60%=75%*0.8 от ФОТ; (611 руб.) | 0.2474 | 1652,71 ______ 370,6 | 53,68 ______ 18,42 | 1228.43 | ОЗП=10,58 ЭМ=6,498 ЗПМ=10,58 МАТ=5,199 | 2636 | 970 | 86 ______ 48 | 1580 | 39,51 ______ 1,27 | 9,77 ______ 0,31
36 | ТЕР11-01-011-02 Пр. Минстроя Новосиб.обл. от 07.12.2010 №141 | Устройство стяжек на каждые 5 мм изменения толщины стяжки добавлять или исключать к расценке 11-01-011-01; 100 м2 стяжки _______________ (добавлятб до толщ.40мм ПЗ=4 (ОЗП=4; ЭМ=4 к расх.; ЗПМ=4; МАТ=4 к расх.; ТЗ=4; ТЗМ=4)) _______________ НР 105%=123%*0.85 от ФОТ; (85 руб.) СП 60%=75%*0.8 от ФОТ; (49 руб.) | 0.2474 | 1280 ______ 18,76 | 38,2 ______ 12,2 | 1223.04 | ОЗП=10,58 ЭМ=6,361 ЗПМ=10,58 МАТ=5,192 | 1680 | 49 | 60 ______ 32 | 1571 | 2 ______ 0,84 | 0,49 ______ 0,21
37 | ТЕР06-01-015-10 Пр. Минстроя Новосиб.обл. от 07.12.2010 №141 | Армирование подстилающих слоев и набетонок; 1 т _______________ 526,02 = 6 430,09 - 1 x 5 904,07 _______________ НР 89%=105%*0.85 от ФОТ; (88 руб.) СП 52%=65%*0.8 от ФОТ; (51 руб.) | 0.069272 | 526,02 ______ 132,21 | 47,68 ______ 2,7 | 346.13 | ОЗП=10,58 ЭМ=6,036 ЗПМ=10,58 МАТ=3,944 | 211 | 97 | 20 ______ 2 | 94 | 12,64 ______ 0,16 | 0,88 ______ 0,01
38 | ТСЦ-204-0030 Пр. Минстроя Новосиб.обл. от 07.12.2010 №141 | Проволока арматурная из низкоуглеродистой стали Вр-I, диаметром 5 мм; т | 0.0693 | 7090.51 |  | 7090.51 | МАТ=3,5644 | 1751 |  |  | 1751
39 | ТЕР12-01-015-03 Пр. Минстроя Новосиб.обл. от 07.12.2010 №141 | Устройство пароизоляции прокладочной в один слой:укладка геотекстиля; 100 м2 изолируемой поверхности _______________ 118,15 = 1 152,89 - 0,05 x 3 710,81 - 110 x 7,72 _______________ НР 102%=120%*0.85 от ФОТ; (222 руб.) СП 52%=65%*0.8 от ФОТ; (113 руб.) | 0.2474 | 118,15 ______ 80,91 | 37,24 ______ 2,19 |  | ОЗП=10,58 ЭМ=5,518 ЗПМ=10,58 МАТ=3,435 | 263 | 212 | 51 ______ 6 |  | 7,84 ______ 0,13 | 1,94 ______ 0,03
40 | Цена поставщика Пр. Минстроя Новосиб.обл. от 07.12.2010 №141 | Геотекстиль термоскреплённый Технониколь, плотность 150г/м2; м2 | 27.21 | 7.27 |  | 7.27 | МАТ=2,6813 | 530 |  |  | 530
41 | ТЕР12-01-002-10 прим. Пр. Минстроя Новосиб.обл. от 07.12.2010 №141 | Устройство кровель плоских в один слой: Рулонная мембрана Logicroof V-RP 2,0; 100 м2 кровли _______________ 150,43 = 4 930,79 - 116 x 41,21 _______________ НР 102%=120%*0.85 от ФОТ; (255 руб.) СП 52%=65%*0.8 от ФОТ; (130 руб.) | 0.2474 | 150,43 ______ 93,68 | 27,14 ______ 1,86 | 29.61 | ОЗП=10,58 ЭМ=5,294 ЗПМ=10,58 МАТ=3,717 | 308 | 245 | 36 ______ 5 | 27 | 8,44 ______ 0,11 | 2,09 ______ 0,03
42 | Цена поставщика | Logicroof V-RP 2,0 – ПВХ мембрана V-RP с механическим креплением; м2 | 28.7 | 85.31 |  | 85.31 | МАТ=3,7173 | 9101 |  |  | 9101
43 | ТЕР12-01-015-03 Пр. Минстроя Новосиб.обл. от 07.12.2010 №141 | Устройство пароизоляции прокладочной в один слой:укладка геотекстиля; 100 м2 изолируемой поверхности _______________ 118,15 = 1 152,89 - 0,05 x 3 710,81 - 110 x 7,72 _______________ НР 102%=120%*0.85 от ФОТ; (222 руб.) СП 52%=65%*0.8 от ФОТ; (113 руб.) | 0.2474 | 118,15 ______ 80,91 | 37,24 ______ 2,19 |  | ОЗП=10,58 ЭМ=5,518 ЗПМ=10,58 МАТ=3,435 | 263 | 212 | 51 ______ 6 |  | 7,84 ______ 0,13 | 1,94 ______ 0,03
44 | Цена поставщика | Геотекстиль термоскреплённый Технониколь, плотность 150г/м2; м2 | 27.21 | 7.27 |  | 7.27 | МАТ=2,6813 | 530 |  |  | 530
45 | ТЕР27-07-003-02 Пр. Минстроя Новосиб.обл. от 07.12.2010 №141 | Устройство бетонных плитных тротуаров с заполнением швов песком; 100 м2 тротуара _______________ НР 121%=142%*0.85 от ФОТ; (1316 руб.) СП 76%=95%*0.8 от ФОТ; (827 руб.) | 0.2474 | 8881,67 ______ 408,74 | 489,55 ______ 7,05 | 7983.38 | ОЗП=10,58 ЭМ=4,908 ЗПМ=10,58 МАТ=6,8 | 15095 | 1070 | 594 ______ 18 | 13431 | 42,4 ______ 0,42 | 10,49 ______ 0,1
Кровля Тип 2а=573,9м2
46 | ТЕР12-01-015-01 Пр. Минстроя Новосиб.обл. от 07.12.2010 №141 | Устройство пароизоляции оклеечной в один слой; 100 м2 изолируемой поверхности _______________ 1 241,78 = 2 090,98 - 110 x 7,72 _______________ НР 102%=120%*0.85 от ФОТ; (12226 руб.) СП 52%=65%*0.8 от ФОТ; (6233 руб.) | 5.739 | 1241,78 ______ 194,36 | 90,31 ______ 3,04 | 957.11 | ОЗП=10,58 ЭМ=5,217 ЗПМ=10,58 МАТ=5,625 | 45402 | 11801 | 2704 ______ 185 | 30897 | 17,51 ______ 0,18 | 100,49 ______ 1,03
47 | Цена поставщика | Пароизоляционная плёнка "Бикроэласт ТТП" б=3мм; м2 | 631.3 | 24.97 |  | 24.97 | МАТ=2,6813 | 42266 |  |  | 42266
48 | ТЕР12-01-013-01 Пр. Минстроя Новосиб.обл. от 07.12.2010 №141 | Утепление покрытий плитами из пенопласта полистирольного на битумной мастике в один слой; 100 м2 утепляемого покрытия _______________ 1 338,77 = 5 336,32 - 4,12 x 970,28 _______________ НР 102%=120%*0.85 от ФОТ; (13715 руб.) СП 52%=65%*0.8 от ФОТ; (6992 руб.) | 5.739 | 1338,77 ______ 211,67 | 157,87 ______ 9,79 | 969.23 | ОЗП=10,58 ЭМ=5,466 ЗПМ=10,58 МАТ=4,025 | 40193 | 12852 | 4952 ______ 594 | 22389 | 21,02 ______ 0,58 | 120,63 ______ 3,33
49 | ТЕР12-01-013-02 Пр. Минстроя Новосиб.обл. от 07.12.2010 №141 | Утепление покрытий плитами на каждый последующий слой добавлять к расценке 12-01-013-01; 100 м2 утепляемого покрытия _______________ (добавлять до 3-х слоёв ПЗ=2 (ОЗП=2; ЭМ=2 к расх.; ЗПМ=2; МАТ=2 к расх.; ТЗ=2; ТЗМ=2)) _______________ 1 048,97 = 5 046,52 - 4,12 x 970,28 _______________ НР 102%=120%*0.85 от ФОТ; (19960 руб.) СП 52%=65%*0.8 от ФОТ; (10176 руб.) | 5.739 | 2097,94 ______ 302,7 | 303,48 ______ 19,58 | 1491.76 | ОЗП=10,58 ЭМ=5,49 ЗПМ=10,58 МАТ=3,626 | 58984 | 18380 | 9562 ______ 1189 | 31042 | 30,06 ______ 1,16 | 172,51 ______ 6,66
50 | ТСЦ-104-0103 Пр. Минстроя Новосиб.обл. от 07.12.2010 №141 | Плиты из пенопласта полистирольного ПСБС-35; м3 | 86.085 | 970.28 |  | 970.28 | МАТ=3,0182 | 252100 |  |  | 252100
51 | ТЕР12-01-015-03 Пр. Минстроя Новосиб.обл. от 07.12.2010 №141 | Устройство пароизоляции прокладочной в один слой; 100 м2 изолируемой поверхности _______________ 118,15 = 1 152,89 - 0,05 x 3 710,81 - 110 x 7,72 _______________ НР 102%=120%*0.85 от ФОТ; (5147 руб.) СП 52%=65%*0.8 от ФОТ; (2624 руб.) | 5.739 | 118,15 ______ 80,91 | 37,24 ______ 2,19 |  | ОЗП=10,58 ЭМ=5,518 ЗПМ=10,58 МАТ=3,435 | 6092 | 4913 | 1179 ______ 133 |  | 7,84 ______ 0,13 | 44,99 ______ 0,75
52 | ТСЦ-113-2020 Пр. Минстроя Новосиб.обл. от 07.12.2010 №141 | Пленка полиэтиленовая толщиной 0,15 мм; м2 | 631.3 | 3.55 |  | 3.55 | МАТ=6,6732 | 14955 |  |  | 14955
53 | ТЕР11-01-011-05 Пр. Минстроя Новосиб.обл. от 07.12.2010 №141 | Устройство стяжек легкобетонных толщиной 20 мм; 100 м2 стяжки _______________ НР 105%=123%*0.85 от ФОТ; (31501 руб.) СП 60%=75%*0.8 от ФОТ; (18001 руб.) | 5.739 | 1984,28 ______ 475,68 | 53,97 ______ 18,42 | 1454.63 | ОЗП=10,58 ЭМ=6,488 ЗПМ=10,58 МАТ=4,855 | 71422 | 28883 | 2010 ______ 1118 | 40529 | 50,23 ______ 1,27 | 288,27 ______ 7,29
54 | ТЕР11-01-011-06 Пр. Минстроя Новосиб.обл. от 07.12.2010 №141 | Устройство стяжек на каждые 5 мм изменения толщины стяжки добавлять или исключать к расценке 11-01-011-05; 100 м2 стяжки _______________ (добавлять до толщ 30-220мм.=125мм ПЗ=21 (ОЗП=21; ЭМ=21 к расх.; ЗПМ=21; МАТ=21 к расх.; ТЗ=21; ТЗМ=21)) _______________ НР 105%=123%*0.85 от ФОТ; (10430 руб.) СП 60%=75%*0.8 от ФОТ; (5960 руб.) | 5.739 | 7908,6 ______ 99,54 | 200,55 ______ 64,05 | 7608.51 | ОЗП=10,58 ЭМ=6,361 ЗПМ=10,58 МАТ=4,847 | 225011 | 6044 | 7321 ______ 3889 | 211646 | 10,5 ______ 4,41 | 60,26 ______ 25,31
55 | ТЕР11-01-011-01 Пр. Минстроя Новосиб.обл. от 07.12.2010 №141 | Устройство стяжек цементных толщиной 20 мм; 100 м2 стяжки _______________ НР 105%=123%*0.85 от ФОТ; (24801 руб.) СП 60%=75%*0.8 от ФОТ; (14172 руб.) | 5.739 | 1652,71 ______ 370,6 | 53,68 ______ 18,42 | 1228.43 | ОЗП=10,58 ЭМ=6,498 ЗПМ=10,58 МАТ=5,199 | 61157 | 22502 | 2002 ______ 1118 | 36653 | 39,51 ______ 1,27 | 226,75 ______ 7,29
56 | ТЕР12-01-015-03 Пр. Минстроя Новосиб.обл. от 07.12.2010 №141 | Устройство пароизоляции прокладочной в один слой:укладка геотекстиля; 100 м2 изолируемой поверхности _______________ 118,15 = 1 152,89 - 0,05 x 3 710,81 - 110 x 7,72 _______________ НР 102%=120%*0.85 от ФОТ; (5147 руб.) СП 52%=65%*0.8 от ФОТ; (2624 руб.) | 5.739 | 118,15 ______ 80,91 | 37,24 ______ 2,19 |  | ОЗП=10,58 ЭМ=5,518 ЗПМ=10,58 МАТ=3,435 | 6092 | 4913 | 1179 ______ 133 |  | 7,84 ______ 0,13 | 44,99 ______ 0,75
57 | Цена поставщика | Геотекстиль термоскреплённый Технониколь, плотность 150г/м2; м2 | 631.3 | 7.27 |  | 7.27 | МАТ=2,6813 | 12304 |  |  | 12304
58 | ТЕР12-01-002-10 прим. Пр. Минстроя Новосиб.обл. от 07.12.2010 №141 | Устройство кровель плоских в один слой: Рулонная мембрана Logicroof V-RP 2,0; 100 м2 кровли _______________ 150,43 = 4 930,79 - 116 x 41,21 _______________ НР 102%=120%*0.85 от ФОТ; (5917 руб.) СП 52%=65%*0.8 от ФОТ; (3017 руб.) | 5.739 | 150,43 ______ 93,68 | 27,14 ______ 1,86 | 29.61 | ОЗП=10,58 ЭМ=5,294 ЗПМ=10,58 МАТ=3,717 | 7144 | 5688 | 825 ______ 113 | 631 | 8,44 ______ 0,11 | 48,44 ______ 0,63
59 | Цена поставщика | Logicroof V-RP 2,0 – ПВХ мембрана V-RP с механическим креплением; м2 | 665.7 | 85.31 |  | 85.31 | МАТ=3,7173 | 211107 |  |  | 211107
60 | ТЕР12-01-015-03 Пр. Минстроя Новосиб.обл. от 07.12.2010 №141 | Устройство пароизоляции прокладочной в один слой:укладка геотекстиля; 100 м2 изолируемой поверхности _______________ 118,15 = 1 152,89 - 0,05 x 3 710,81 - 110 x 7,72 _______________ НР 102%=120%*0.85 от ФОТ; (5147 руб.) СП 52%=65%*0.8 от ФОТ; (2624 руб.) | 5.739 | 118,15 ______ 80,91 | 37,24 ______ 2,19 |  | ОЗП=10,58 ЭМ=5,518 ЗПМ=10,58 МАТ=3,435 | 6092 | 4913 | 1179 ______ 133 |  | 7,84 ______ 0,13 | 44,99 ______ 0,75
61 | Цена поставщика | Геотекстиль термоскреплённый Технониколь, плотность 150г/м2; м2 | 631.3 | 7.27 |  | 7.27 | МАТ=2,6813 | 12304 |  |  | 12304
62 | ТЕР27-07-003-02 Пр. Минстроя Новосиб.обл. от 07.12.2010 №141 | Устройство бетонных плитных тротуаров с заполнением швов песком; 100 м2 тротуара _______________ НР 121%=142%*0.85 от ФОТ; (30548 руб.) СП 76%=95%*0.8 от ФОТ; (19187 руб.) | 5.739 | 8881,67 ______ 408,74 | 489,55 ______ 7,05 | 7983.38 | ОЗП=10,58 ЭМ=4,908 ЗПМ=10,58 МАТ=6,8 | 350160 | 24818 | 13789 ______ 428 | 311553 | 42,4 ______ 0,42 | 243,33 ______ 2,41
Кровля Тип 2б=452,92м2
63 | ТЕР12-01-015-01 Пр. Минстроя Новосиб.обл. от 07.12.2010 №141 | Устройство пароизоляции оклеечной в один слой; 100 м2 изолируемой поверхности _______________ 1 241,78 = 2 090,98 - 110 x 7,72 _______________ НР 102%=120%*0.85 от ФОТ; (9649 руб.) СП 52%=65%*0.8 от ФОТ; (4919 руб.) | 4.5292 | 1241,78 ______ 194,36 | 90,31 ______ 3,04 | 957.11 | ОЗП=10,58 ЭМ=5,217 ЗПМ=10,58 МАТ=5,625 | 35831 | 9314 | 2134 ______ 146 | 24383 | 17,51 ______ 0,18 | 79,31 ______ 0,82
64 | Цена поставщика | Пароизоляционная плёнка "Бикроэласт ТТП" б=3мм; м2 | 498.2 | 24.97 |  | 24.97 | МАТ=2,6813 | 33354 |  |  | 33354
65 | ТЕР12-01-013-01 Пр. Минстроя Новосиб.обл. от 07.12.2010 №141 | Утепление покрытий плитами из пенопласта полистирольного на битумной мастике в один слой; 100 м2 утепляемого покрытия _______________ 1 338,77 = 5 336,32 - 4,12 x 970,28 _______________ НР 102%=120%*0.85 от ФОТ; (10824 руб.) СП 52%=65%*0.8 от ФОТ; (5518 руб.) | 4.5292 | 1338,77 ______ 211,67 | 157,87 ______ 9,79 | 969.23 | ОЗП=10,58 ЭМ=5,466 ЗПМ=10,58 МАТ=4,025 | 31720 | 10143 | 3908 ______ 469 | 17669 | 21,02 ______ 0,58 | 95,2 ______ 2,63
66 | ТЕР12-01-013-02 Пр. Минстроя Новосиб.обл. от 07.12.2010 №141 | Утепление покрытий плитами на каждый последующий слой добавлять к расценке 12-01-013-01; 100 м2 утепляемого покрытия _______________ (добавлять до 3-х слоёв ПЗ=2 (ОЗП=2; ЭМ=2 к расх.; ЗПМ=2; МАТ=2 к расх.; ТЗ=2; ТЗМ=2)) _______________ 1 048,97 = 5 046,52 - 4,12 x 970,28 _______________ НР 102%=120%*0.85 от ФОТ; (15752 руб.) СП 52%=65%*0.8 от ФОТ; (8030 руб.) | 4.5292 | 2097,94 ______ 302,7 | 303,48 ______ 19,58 | 1491.76 | ОЗП=10,58 ЭМ=5,49 ЗПМ=10,58 МАТ=3,626 | 46550 | 14505 | 7546 ______ 938 | 24499 | 30,06 ______ 1,16 | 136,15 ______ 5,25
67 | ТСЦ-104-0103 Пр. Минстроя Новосиб.обл. от 07.12.2010 №141 | Плиты из пенопласта полистирольного ПСБС-35; м3 | 67.938 | 970.28 |  | 970.28 | МАТ=3,0182 | 198956 |  |  | 198956
68 | ТЕР12-01-015-03 Пр. Минстроя Новосиб.обл. от 07.12.2010 №141 | Устройство пароизоляции прокладочной в один слой; 100 м2 изолируемой поверхности _______________ 118,15 = 1 152,89 - 0,05 x 3 710,81 - 110 x 7,72 _______________ НР 102%=120%*0.85 от ФОТ; (4062 руб.) СП 52%=65%*0.8 от ФОТ; (2071 руб.) | 4.5292 | 118,15 ______ 80,91 | 37,24 ______ 2,19 |  | ОЗП=10,58 ЭМ=5,518 ЗПМ=10,58 МАТ=3,435 | 4808 | 3877 | 931 ______ 105 |  | 7,84 ______ 0,13 | 35,51 ______ 0,59
69 | ТСЦ-113-2020 Пр. Минстроя Новосиб.обл. от 07.12.2010 №141 | Пленка полиэтиленовая толщиной 0,15 мм; м2 | 498.2 | 3.55 |  | 3.55 | МАТ=6,6732 | 11802 |  |  | 11802
70 | ТЕР11-01-011-05 Пр. Минстроя Новосиб.обл. от 07.12.2010 №141 | Устройство стяжек легкобетонных толщиной 20 мм; 100 м2 стяжки _______________ НР 105%=123%*0.85 от ФОТ; (24861 руб.) СП 60%=75%*0.8 от ФОТ; (14206 руб.) | 4.5292 | 1984,28 ______ 475,68 | 53,97 ______ 18,42 | 1454.63 | ОЗП=10,58 ЭМ=6,488 ЗПМ=10,58 МАТ=4,855 | 56366 | 22794 | 1586 ______ 883 | 31986 | 50,23 ______ 1,27 | 227,5 ______ 5,75
71 | ТЕР11-01-011-06 Пр. Минстроя Новосиб.обл. от 07.12.2010 №141 | Устройство стяжек на каждые 5 мм изменения толщины стяжки добавлять или исключать к расценке 11-01-011-05; 100 м2 стяжки _______________ (добавлять до толщ 30-170мм.=100мм ПЗ=16 (ОЗП=16; ЭМ=16 к расх.; ЗПМ=16; МАТ=16 к расх.; ТЗ=16; ТЗМ=16)) _______________ НР 105%=123%*0.85 от ФОТ; (6271 руб.) СП 60%=75%*0.8 от ФОТ; (3583 руб.) | 4.5292 | 6025,6 ______ 75,84 | 152,8 ______ 48,8 | 5796.96 | ОЗП=10,58 ЭМ=6,361 ЗПМ=10,58 МАТ=4,847 | 135297 | 3634 | 4402 ______ 2338 | 127261 | 8 ______ 3,36 | 36,23 ______ 15,22
72 | ТЕР11-01-011-01 Пр. Минстроя Новосиб.обл. от 07.12.2010 №141 | Устройство стяжек цементных толщиной 20 мм; 100 м2 стяжки _______________ НР 105%=123%*0.85 от ФОТ; (19574 руб.) СП 60%=75%*0.8 от ФОТ; (11185 руб.) | 4.5292 | 1652,71 ______ 370,6 | 53,68 ______ 18,42 | 1228.43 | ОЗП=10,58 ЭМ=6,498 ЗПМ=10,58 МАТ=5,199 | 48265 | 17759 | 1580 ______ 883 | 28926 | 39,51 ______ 1,27 | 178,95 ______ 5,75
73 | ТЕР12-01-015-03 Пр. Минстроя Новосиб.обл. от 07.12.2010 №141 | Устройство пароизоляции прокладочной в один слой:укладка геотекстиля; 100 м2 изолируемой поверхности _______________ 118,15 = 1 152,89 - 0,05 x 3 710,81 - 110 x 7,72 _______________ НР 102%=120%*0.85 от ФОТ; (4062 руб.) СП 52%=65%*0.8 от ФОТ; (2071 руб.) | 4.5292 | 118,15 ______ 80,91 | 37,24 ______ 2,19 |  | ОЗП=10,58 ЭМ=5,518 ЗПМ=10,58 МАТ=3,435 | 4808 | 3877 | 931 ______ 105 |  | 7,84 ______ 0,13 | 35,51 ______ 0,59
74 | Цена поставщика | Геотекстиль термоскреплённый Технониколь, плотность 150г/м2; м2 | 498.2 | 7.27 |  | 7.27 | МАТ=2,6813 | 9710 |  |  | 9710
75 | ТЕР12-01-002-10 прим. Пр. Минстроя Новосиб.обл. от 07.12.2010 №141 | Устройство кровель плоских в один слой: Рулонная мембрана Logicroof V-RP 2,0; 100 м2 кровли _______________ 150,43 = 4 930,79 - 116 x 41,21 _______________ НР 102%=120%*0.85 от ФОТ; (4670 руб.) СП 52%=65%*0.8 от ФОТ; (2381 руб.) | 4.5292 | 150,43 ______ 93,68 | 27,14 ______ 1,86 | 29.61 | ОЗП=10,58 ЭМ=5,294 ЗПМ=10,58 МАТ=3,717 | 5638 | 4489 | 651 ______ 89 | 498 | 8,44 ______ 0,11 | 38,23 ______ 0,5
76 | Цена поставщика | Logicroof V-RP 2,0 – ПВХ мембрана V-RP с механическим креплением; м2 | 525.4 | 85.31 |  | 85.31 | МАТ=3,7173 | 166615 |  |  | 166615
77 | ТЕР12-01-015-03 Пр. Минстроя Новосиб.обл. от 07.12.2010 №141 | Устройство пароизоляции прокладочной в один слой:укладка геотекстиля; 100 м2 изолируемой поверхности _______________ 118,15 = 1 152,89 - 0,05 x 3 710,81 - 110 x 7,72 _______________ НР 102%=120%*0.85 от ФОТ; (4062 руб.) СП 52%=65%*0.8 от ФОТ; (2071 руб.) | 4.5292 | 118,15 ______ 80,91 | 37,24 ______ 2,19 |  | ОЗП=10,58 ЭМ=5,518 ЗПМ=10,58 МАТ=3,435 | 4808 | 3877 | 931 ______ 105 |  | 7,84 ______ 0,13 | 35,51 ______ 0,59
78 | Цена поставщика | Геотекстиль термоскреплённый Технониколь, плотность 150г/м2; м2 | 498.2 | 7.27 |  | 7.27 | МАТ=2,6813 | 9710 |  |  | 9710
79 | ТЕР27-07-003-02 Пр. Минстроя Новосиб.обл. от 07.12.2010 №141 | Устройство бетонных плитных тротуаров с заполнением швов песком; 100 м2 тротуара _______________ НР 121%=142%*0.85 от ФОТ; (24108 руб.) СП 76%=95%*0.8 от ФОТ; (15142 руб.) | 4.5292 | 8881,67 ______ 408,74 | 489,55 ______ 7,05 | 7983.38 | ОЗП=10,58 ЭМ=4,908 ЗПМ=10,58 МАТ=6,8 | 276345 | 19586 | 10882 ______ 338 | 245877 | 42,4 ______ 0,42 | 192,04 ______ 1,9
Кровля Тип 2г=116,58м2
80 | ТЕР12-01-015-01 Пр. Минстроя Новосиб.обл. от 07.12.2010 №141 | Устройство пароизоляции оклеечной в один слой; 100 м2 изолируемой поверхности _______________ 1 241,78 = 2 090,98 - 110 x 7,72 _______________ НР 102%=120%*0.85 от ФОТ; (2483 руб.) СП 52%=65%*0.8 от ФОТ; (1266 руб.) | 1.1658 | 1241,78 ______ 194,36 | 90,31 ______ 3,04 | 957.11 | ОЗП=10,58 ЭМ=5,217 ЗПМ=10,58 МАТ=5,625 | 9223 | 2397 | 549 ______ 37 | 6277 | 17,51 ______ 0,18 | 20,41 ______ 0,21
81 | Цена поставщика | Пароизоляционная плёнка "Бикроэласт ТТП" б=3мм; м2 | 128.2 | 24.97 |  | 24.97 | МАТ=2,6813 | 8583 |  |  | 8583
82 | ТЕР12-01-013-01 Пр. Минстроя Новосиб.обл. от 07.12.2010 №141 | Утепление покрытий плитами из пенопласта полистирольного на битумной мастике в один слой; 100 м2 утепляемого покрытия _______________ 1 338,77 = 5 336,32 - 4,12 x 970,28 _______________ НР 102%=120%*0.85 от ФОТ; (2787 руб.) СП 52%=65%*0.8 от ФОТ; (1421 руб.) | 1.1658 | 1338,77 ______ 211,67 | 157,87 ______ 9,79 | 969.23 | ОЗП=10,58 ЭМ=5,466 ЗПМ=10,58 МАТ=4,025 | 8165 | 2611 | 1006 ______ 121 | 4548 | 21,02 ______ 0,58 | 24,51 ______ 0,68
83 | ТСЦ-104-0103 Пр. Минстроя Новосиб.обл. от 07.12.2010 №141 | Плиты из пенопласта полистирольного ПСБС-35; м3 | 4.6632 | 970.28 |  | 970.28 | МАТ=3,0182 | 13656 |  |  | 13656
84 | ТЕР11-01-008-03 Пр. Минстроя Новосиб.обл. от 07.12.2010 №141 | Устройство тепло- и звукоизоляции засыпной керамзитовой б=420-590мм; 1 м3 изоляции _______________ НР 105%=123%*0.85 от ФОТ; (18418 руб.) СП 60%=75%*0.8 от ФОТ; (10525 руб.) | 58.8729 | 267,49 ______ 22,15 | 35,65 ______ 6,01 | 209.69 | ОЗП=10,58 ЭМ=5,547 ЗПМ=10,58 МАТ=10,181 | 151124 | 13797 | 11642 ______ 3744 | 125685 | 2,2 ______ 0,45 | 129,52 ______ 26,49
85 | ТЕР11-01-011-01 Пр. Минстроя Новосиб.обл. от 07.12.2010 №141 | Устройство стяжек цементных толщиной 20 мм; 100 м2 стяжки _______________ НР 105%=123%*0.85 от ФОТ; (5038 руб.) СП 60%=75%*0.8 от ФОТ; (2879 руб.) | 1.1658 | 1652,71 ______ 370,6 | 53,68 ______ 18,42 | 1228.43 | ОЗП=10,58 ЭМ=6,498 ЗПМ=10,58 МАТ=5,199 | 12423 | 4571 | 407 ______ 227 | 7445 | 39,51 ______ 1,27 | 46,06 ______ 1,48
86 | ТЕР11-01-011-02 Пр. Минстроя Новосиб.обл. от 07.12.2010 №141 | Устройство стяжек на каждые 5 мм изменения толщины стяжки добавлять или исключать к расценке 11-01-011-01; 100 м2 стяжки _______________ (добавлятб до толщ.40мм ПЗ=4 (ОЗП=4; ЭМ=4 к расх.; ЗПМ=4; МАТ=4 к расх.; ТЗ=4; ТЗМ=4)) _______________ НР 105%=123%*0.85 от ФОТ; (400 руб.) СП 60%=75%*0.8 от ФОТ; (229 руб.) | 1.1658 | 1280 ______ 18,76 | 38,2 ______ 12,2 | 1223.04 | ОЗП=10,58 ЭМ=6,361 ЗПМ=10,58 МАТ=5,192 | 7918 | 231 | 283 ______ 150 | 7404 | 2 ______ 0,84 | 2,33 ______ 0,98
87 | ТЕР06-01-015-10 Пр. Минстроя Новосиб.обл. от 07.12.2010 №141 | Армирование подстилающих слоев и набетонок; 1 т _______________ 526,02 = 6 430,09 - 1 x 5 904,07 _______________ НР 89%=105%*0.85 от ФОТ; (415 руб.) СП 52%=65%*0.8 от ФОТ; (242 руб.) | 0.32642 | 526,02 ______ 132,21 | 47,68 ______ 2,7 | 346.13 | ОЗП=10,58 ЭМ=6,036 ЗПМ=10,58 МАТ=3,944 | 996 | 457 | 94 ______ 9 | 445 | 12,64 ______ 0,16 | 4,13 ______ 0,05
88 | ТСЦ-204-0030 Пр. Минстроя Новосиб.обл. от 07.12.2010 №141 | Проволока арматурная из низкоуглеродистой стали Вр-I, диаметром 5 мм; т | 0.3264 | 7090.51 |  | 7090.51 | МАТ=3,5644 | 8249 |  |  | 8249
89 | ТЕР12-01-015-03 Пр. Минстроя Новосиб.обл. от 07.12.2010 №141 | Устройство пароизоляции прокладочной в один слой:укладка геотекстиля; 100 м2 изолируемой поверхности _______________ 118,15 = 1 152,89 - 0,05 x 3 710,81 - 110 x 7,72 _______________ НР 102%=120%*0.85 от ФОТ; (1046 руб.) СП 52%=65%*0.8 от ФОТ; (533 руб.) | 1.1658 | 118,15 ______ 80,91 | 37,24 ______ 2,19 |  | ОЗП=10,58 ЭМ=5,518 ЗПМ=10,58 МАТ=3,435 | 1238 | 998 | 240 ______ 27 |  | 7,84 ______ 0,13 | 9,14 ______ 0,15
90 | Цена поставщика | Геотекстиль термоскреплённый Технониколь, плотность 300г/м2; м2 | 128.2 | 14.17 |  | 14.17 | МАТ=2,6813 | 4870 |  |  | 4870
91 | ТЕР12-01-002-10 прим. Пр. Минстроя Новосиб.обл. от 07.12.2010 №141 | Устройство кровель плоских в один слой: Рулонная мембрана Logicroof V-RP 2,0; 100 м2 кровли _______________ 150,43 = 4 930,79 - 116 x 41,21 _______________ НР 102%=120%*0.85 от ФОТ; (1202 руб.) СП 52%=65%*0.8 от ФОТ; (613 руб.) | 1.1658 | 150,43 ______ 93,68 | 27,14 ______ 1,86 | 29.61 | ОЗП=10,58 ЭМ=5,294 ЗПМ=10,58 МАТ=3,717 | 1451 | 1155 | 168 ______ 23 | 128 | 8,44 ______ 0,11 | 9,84 ______ 0,13
92 | Цена поставщика | Logicroof V-RP 2,0 – ПВХ мембрана V-RP с механическим креплением; м2 | 135.2 | 85.31 |  | 85.31 | МАТ=3,7173 | 42875 |  |  | 42875
93 | ТЕР12-01-015-03 Пр. Минстроя Новосиб.обл. от 07.12.2010 №141 | Устройство пароизоляции прокладочной в один слой:укладка геотекстиля; 100 м2 изолируемой поверхности _______________ 118,15 = 1 152,89 - 0,05 x 3 710,81 - 110 x 7,72 _______________ НР 102%=120%*0.85 от ФОТ; (1046 руб.) СП 52%=65%*0.8 от ФОТ; (533 руб.) | 1.1658 | 118,15 ______ 80,91 | 37,24 ______ 2,19 |  | ОЗП=10,58 ЭМ=5,518 ЗПМ=10,58 МАТ=3,435 | 1238 | 998 | 240 ______ 27 |  | 7,84 ______ 0,13 | 9,14 ______ 0,15
94 | Цена поставщика | Геотекстиль термоскреплённый Технониколь, плотность 150г/м2; м2 | 128.2 | 7.27 |  | 7.27 | МАТ=2,6813 | 2499 |  |  | 2499
95 | ТЕР27-07-003-02 Пр. Минстроя Новосиб.обл. от 07.12.2010 №141 | Устройство бетонных плитных тротуаров с заполнением швов песком; 100 м2 тротуара _______________ НР 121%=142%*0.85 от ФОТ; (6205 руб.) СП 76%=95%*0.8 от ФОТ; (3897 руб.) | 1.1658 | 8881,67 ______ 408,74 | 489,55 ______ 7,05 | 7983.38 | ОЗП=10,58 ЭМ=4,908 ЗПМ=10,58 МАТ=6,8 | 71130 | 5041 | 2801 ______ 87 | 63288 | 42,4 ______ 0,42 | 49,43 ______ 0,49
Кровля Тип 3=466,8м2
96 | ТЕР12-01-015-01 Пр. Минстроя Новосиб.обл. от 07.12.2010 №141 | Устройство пароизоляции оклеечной в один слой; 100 м2 изолируемой поверхности _______________ 1 241,78 = 2 090,98 - 110 x 7,72 _______________ НР 102%=120%*0.85 от ФОТ; (9944 руб.) СП 52%=65%*0.8 от ФОТ; (5069 руб.) | 4.668 | 1241,78 ______ 194,36 | 90,31 ______ 3,04 | 957.11 | ОЗП=10,58 ЭМ=5,217 ЗПМ=10,58 МАТ=5,625 | 36930 | 9599 | 2199 ______ 150 | 25132 | 17,51 ______ 0,18 | 81,74 ______ 0,84
97 | Цена поставщика | Пароизоляционная плёнка "Бикроэласт ТТП" б=3мм; м2 | 513.5 | 24.97 |  | 24.97 | МАТ=2,6813 | 34379 |  |  | 34379
98 | ТЕР12-01-013-01 Пр. Минстроя Новосиб.обл. от 07.12.2010 №141 | Утепление покрытий плитами из пенопласта полистирольного на битумной мастике в один слой; 100 м2 утепляемого покрытия _______________ 1 338,77 = 5 336,32 - 4,12 x 970,28 _______________ НР 102%=120%*0.85 от ФОТ; (11157 руб.) СП 52%=65%*0.8 от ФОТ; (5688 руб.) | 4.668 | 1338,77 ______ 211,67 | 157,87 ______ 9,79 | 969.23 | ОЗП=10,58 ЭМ=5,466 ЗПМ=10,58 МАТ=4,025 | 32693 | 10454 | 4028 ______ 484 | 18211 | 21,02 ______ 0,58 | 98,12 ______ 2,71
99 | ТСЦ-104-0103 Пр. Минстроя Новосиб.обл. от 07.12.2010 №141 | Плиты из пенопласта полистирольного ПСБС-35; м3 | 18.672 | 970.28 |  | 970.28 | МАТ=3,0182 | 54681 |  |  | 54681
100 | ТЕР12-01-015-03 Пр. Минстроя Новосиб.обл. от 07.12.2010 №141 | Устройство пароизоляции прокладочной в один слой; 100 м2 изолируемой поверхности _______________ 118,15 = 1 152,89 - 0,05 x 3 710,81 - 110 x 7,72 _______________ НР 102%=120%*0.85 от ФОТ; (4186 руб.) СП 52%=65%*0.8 от ФОТ; (2134 руб.) | 4.668 | 118,15 ______ 80,91 | 37,24 ______ 2,19 |  | ОЗП=10,58 ЭМ=5,518 ЗПМ=10,58 МАТ=3,435 | 4955 | 3996 | 959 ______ 108 |  | 7,84 ______ 0,13 | 36,6 ______ 0,61
101 | ТСЦ-113-2020 Пр. Минстроя Новосиб.обл. от 07.12.2010 №141 | Пленка полиэтиленовая толщиной 0,1 мм; м2 | 513.5 | 3.55 |  | 3.55 | МАТ=6,6732 | 12165 |  |  | 12165
102 | ТЕР11-01-011-05 Пр. Минстроя Новосиб.обл. от 07.12.2010 №141 | Устройство стяжек легкобетонных толщиной 20 мм; 100 м2 стяжки _______________ НР 105%=123%*0.85 от ФОТ; (25623 руб.) СП 60%=75%*0.8 от ФОТ; (14642 руб.) | 4.668 | 1984,28 ______ 475,68 | 53,97 ______ 18,42 | 1454.63 | ОЗП=10,58 ЭМ=6,488 ЗПМ=10,58 МАТ=4,855 | 58094 | 23493 | 1635 ______ 910 | 32966 | 50,23 ______ 1,27 | 234,47 ______ 5,93
103 | ТЕР11-01-011-06 Пр. Минстроя Новосиб.обл. от 07.12.2010 №141 | Устройство стяжек на каждые 5 мм изменения толщины стяжки добавлять или исключать к расценке 11-01-011-05; 100 м2 стяжки _______________ (добавлять до толщ 30-330мм.=180мм ПЗ=32 (ОЗП=32; ЭМ=32 к расх.; ЗПМ=32; МАТ=32 к расх.; ТЗ=32; ТЗМ=32)) _______________ НР 105%=123%*0.85 от ФОТ; (12927 руб.) СП 60%=75%*0.8 от ФОТ; (7387 руб.) | 4.668 | 12051,2 ______ 151,68 | 305,6 ______ 97,6 | 11593.92 | ОЗП=10,58 ЭМ=6,361 ЗПМ=10,58 МАТ=4,847 | 278887 | 7491 | 9074 ______ 4820 | 262322 | 16 ______ 6,72 | 74,69 ______ 31,37
104 | ТЕР12-01-015-03 Пр. Минстроя Новосиб.обл. от 07.12.2010 №141 | Устройство пароизоляции прокладочной в один слой:укладка геотекстиля; 100 м2 изолируемой поверхности _______________ 118,15 = 1 152,89 - 0,05 x 3 710,81 - 110 x 7,72 _______________ НР 102%=120%*0.85 от ФОТ; (4186 руб.) СП 52%=65%*0.8 от ФОТ; (2134 руб.) | 4.668 | 118,15 ______ 80,91 | 37,24 ______ 2,19 |  | ОЗП=10,58 ЭМ=5,518 ЗПМ=10,58 МАТ=3,435 | 4955 | 3996 | 959 ______ 108 |  | 7,84 ______ 0,13 | 36,6 ______ 0,61
105 | Цена поставщика | Геотекстиль термоскреплённый Технониколь, плотность 300г/м2; м2 | 513.5 | 14.17 |  | 14.17 | МАТ=2,6813 | 19508 |  |  | 19508
106 | ТЕР12-01-002-10 прим. Пр. Минстроя Новосиб.обл. от 07.12.2010 №141 | Устройство кровель плоских в один слой: Рулонная мембрана Logicroof V-RP 2,0; 100 м2 кровли _______________ 150,43 = 4 930,79 - 116 x 41,21 _______________ НР 102%=120%*0.85 от ФОТ; (4813 руб.) СП 52%=65%*0.8 от ФОТ; (2454 руб.) | 4.668 | 150,43 ______ 93,68 | 27,14 ______ 1,86 | 29.61 | ОЗП=10,58 ЭМ=5,294 ЗПМ=10,58 МАТ=3,717 | 5811 | 4627 | 671 ______ 92 | 513 | 8,44 ______ 0,11 | 39,4 ______ 0,51
107 | Цена поставщика | Logicroof V-RP 2,0 – ПВХ мембрана V-RP с механическим креплением; м2 | 541.5 | 85.31 |  | 85.31 | МАТ=3,7173 | 171720 |  |  | 171720
108 | ТЕР12-01-015-03 Пр. Минстроя Новосиб.обл. от 07.12.2010 №141 | Устройство пароизоляции прокладочной в один слой:укладка разделительного слоя; 100 м2 изолируемой поверхности _______________ 118,15 = 1 152,89 - 0,05 x 3 710,81 - 110 x 7,72 _______________ НР 102%=120%*0.85 от ФОТ; (4186 руб.) СП 52%=65%*0.8 от ФОТ; (2134 руб.) | 4.668 | 118,15 ______ 80,91 | 37,24 ______ 2,19 |  | ОЗП=10,58 ЭМ=5,518 ЗПМ=10,58 МАТ=3,435 | 4955 | 3996 | 959 ______ 108 |  | 7,84 ______ 0,13 | 36,6 ______ 0,61
109 | Цена поставщика | Полимерная плёнка Технониколь, плотность 100г/м2; м2 | 513.5 | 4.4 |  | 4.4 | МАТ=2,6813 | 6059 |  |  | 6059
110 | ТЕР11-01-014-01 Пр. Минстроя Новосиб.обл. от 07.12.2010 №141 | Устройство полов бетонных толщиной 100 мм; 100 м2 пола _______________ НР 105%=123%*0.85 от ФОТ; (26137 руб.) СП 60%=75%*0.8 от ФОТ; (14935 руб.) | 4.668 | 7467,51 ______ 344,21 | 229,22 ______ 159,79 | 6894.08 | ОЗП=10,58 ЭМ=8,722 ЗПМ=10,58 МАТ=4,699 | 177553 | 17000 | 9333 ______ 7892 | 151220 | 30,3 ______ 11,02 | 141,44 ______ 51,44
111 | ТЕР06-01-015-10 Пр. Минстроя Новосиб.обл. от 07.12.2010 №141 | Армирование подстилающих слоев и набетонок; 1 т _______________ 526,02 = 6 430,09 - 1 x 5 904,07 _______________ НР 89%=105%*0.85 от ФОТ; (1127 руб.) СП 52%=65%*0.8 от ФОТ; (658 руб.) | 0.88692 | 526,02 ______ 132,21 | 47,68 ______ 2,7 | 346.13 | ОЗП=10,58 ЭМ=6,036 ЗПМ=10,58 МАТ=3,944 | 2707 | 1241 | 255 ______ 25 | 1211 | 12,64 ______ 0,16 | 11,21 ______ 0,14
112 | ТСЦ-204-0030 Пр. Минстроя Новосиб.обл. от 07.12.2010 №141 | Проволока арматурная из низкоуглеродистой стали Вр-I, диаметром 5 мм; т | 0.8869 | 7090.51 |  | 7090.51 | МАТ=3,5644 | 22415 |  |  | 22415
113 | ТЕР27-06-020-04 Пр. Минстроя Новосиб.обл. от 07.12.2010 №141 | Устройство покрытия толщиной 4 см из горячих асфальтобетонных смесей плотных крупнозернинистых типа АБ, плотность каменных материалов 3 т/м3 и более; 1000 м2 покрытия _______________ НР 121%=142%*0.85 от ФОТ; (45612 руб.) СП 76%=95%*0.8 от ФОТ; (28649 руб.) | 4.668 | 66162,01 ______ 435,09 | 2742,52 ______ 328,18 | 62984.4 | ОЗП=10,58 ЭМ=5,193 ЗПМ=10,58 МАТ=4,068 | 1284007 | 21488 | 66481 ______ 16208 | 1196038 | 38,3 ______ 19,08 | 178,78 ______ 89,07
114 | ТЕР27-06-021-04 Пр. Минстроя Новосиб.обл. от 07.12.2010 №141 | На каждые 0,5 см изменения толщины покрытия добавлять или исключать к расценке 27-06-020-04; 1000 м2 покрытия _______________ (до толщины 6см ПЗ=4 (ОЗП=4; ЭМ=4 к расх.; ЗПМ=4; МАТ=4 к расх.; ТЗ=4; ТЗМ=4)) _______________ НР 121%=142%*0.85 от ФОТ; (244 руб.) СП 76%=95%*0.8 от ФОТ; (154 руб.) | 4.668 | 31287,24 ______ 4,08 | 13.2 | 31269.96 | ОЗП=10,58 ЭМ=4,245 ЗПМ=10,58 МАТ=4,067 | 594116 | 202 | 262 | 593652 | 0.36 | 1.68
115 | ТЕР27-06-020-02 Пр. Минстроя Новосиб.обл. от 07.12.2010 №141 | Устройство покрытия толщиной 4 см из горячих асфальтобетонных смесей плотных мелкозернистых типа АБВ, плотность каменных материалов 3 т/м3 и более; 1000 м2 покрытия _______________ НР 121%=142%*0.85 от ФОТ; (45612 руб.) СП 76%=95%*0.8 от ФОТ; (28649 руб.) | 4.668 | 68562,07 ______ 435,09 | 2742,52 ______ 328,18 | 65384.46 | ОЗП=10,58 ЭМ=5,193 ЗПМ=10,58 МАТ=3,935 | 1288989 | 21488 | 66481 ______ 16208 | 1201020 | 38,3 ______ 19,08 | 178,78 ______ 89,07
Кровля Тип 3а=153,6м2
116 | ТЕР12-01-015-01 Пр. Минстроя Новосиб.обл. от 07.12.2010 №141 | Устройство пароизоляции оклеечной в один слой; 100 м2 изолируемой поверхности _______________ 1 241,78 = 2 090,98 - 110 x 7,72 _______________ НР 102%=120%*0.85 от ФОТ; (3272 руб.) СП 52%=65%*0.8 от ФОТ; (1668 руб.) | 1.536 | 1241,78 ______ 194,36 | 90,31 ______ 3,04 | 957.11 | ОЗП=10,58 ЭМ=5,217 ЗПМ=10,58 МАТ=5,625 | 12152 | 3159 | 724 ______ 49 | 8269 | 17,51 ______ 0,18 | 26,9 ______ 0,28
117 | Цена поставщика | Пароизоляционная плёнка "Бикроэласт ТТП" б=3мм; м2 | 169 | 24.97 |  | 24.97 | МАТ=2,6813 | 11315 |  |  | 11315
118 | ТЕР12-01-013-01 Пр. Минстроя Новосиб.обл. от 07.12.2010 №141 | Утепление покрытий плитами из пенопласта полистирольного на битумной мастике в один слой; 100 м2 утепляемого покрытия _______________ 1 338,77 = 5 336,32 - 4,12 x 970,28 _______________ НР 102%=120%*0.85 от ФОТ; (3671 руб.) СП 52%=65%*0.8 от ФОТ; (1871 руб.) | 1.536 | 1338,77 ______ 211,67 | 157,87 ______ 9,79 | 969.23 | ОЗП=10,58 ЭМ=5,466 ЗПМ=10,58 МАТ=4,025 | 10757 | 3440 | 1325 ______ 159 | 5992 | 21,02 ______ 0,58 | 32,29 ______ 0,89
119 | ТЕР12-01-013-02 Пр. Минстроя Новосиб.обл. от 07.12.2010 №141 | Утепление покрытий плитами на каждый последующий слой добавлять к расценке 12-01-013-01; 100 м2 утепляемого покрытия _______________ (добавлять до 3-х слоёв ПЗ=2 (ОЗП=2; ЭМ=2 к расх.; ЗПМ=2; МАТ=2 к расх.; ТЗ=2; ТЗМ=2)) _______________ 1 048,97 = 5 046,52 - 4,12 x 970,28 _______________ НР 102%=120%*0.85 от ФОТ; (5342 руб.) СП 52%=65%*0.8 от ФОТ; (2723 руб.) | 1.536 | 2097,94 ______ 302,7 | 303,48 ______ 19,58 | 1491.76 | ОЗП=10,58 ЭМ=5,49 ЗПМ=10,58 МАТ=3,626 | 15787 | 4919 | 2559 ______ 318 | 8309 | 30,06 ______ 1,16 | 46,17 ______ 1,78
120 | ТСЦ-104-0103 Пр. Минстроя Новосиб.обл. от 07.12.2010 №141 | Плиты из пенопласта полистирольного Пеноплекс М35; м3 | 19.968 | 1095.05 |  | 1095.05 | МАТ=3,0182 | 65996 |  |  | 65996
121 | ТЕР12-01-015-03 Пр. Минстроя Новосиб.обл. от 07.12.2010 №141 | Устройство пароизоляции прокладочной в один слой; 100 м2 изолируемой поверхности _______________ 118,15 = 1 152,89 - 0,05 x 3 710,81 - 110 x 7,72 _______________ НР 102%=120%*0.85 от ФОТ; (1378 руб.) СП 52%=65%*0.8 от ФОТ; (703 руб.) | 1.536 | 118,15 ______ 80,91 | 37,24 ______ 2,19 |  | ОЗП=10,58 ЭМ=5,518 ЗПМ=10,58 МАТ=3,435 | 1630 | 1315 | 315 ______ 36 |  | 7,84 ______ 0,13 | 12,04 ______ 0,2
122 | ТСЦ-113-2020 Пр. Минстроя Новосиб.обл. от 07.12.2010 №141 | Пленка полиэтиленовая толщиной 0,1 мм; м2 | 169 | 3.55 |  | 3.55 | МАТ=6,6732 | 4004 |  |  | 4004
123 | ТЕР11-01-011-05 Пр. Минстроя Новосиб.обл. от 07.12.2010 №141 | Устройство стяжек легкобетонных толщиной 20 мм; 100 м2 стяжки _______________ НР 105%=123%*0.85 от ФОТ; (8430 руб.) СП 60%=75%*0.8 от ФОТ; (4817 руб.) | 1.536 | 1984,28 ______ 475,68 | 53,97 ______ 18,42 | 1454.63 | ОЗП=10,58 ЭМ=6,488 ЗПМ=10,58 МАТ=4,855 | 19116 | 7730 | 538 ______ 299 | 10848 | 50,23 ______ 1,27 | 77,15 ______ 1,95
124 | ТЕР11-01-011-06 Пр. Минстроя Новосиб.обл. от 07.12.2010 №141 | Устройство стяжек на каждые 5 мм изменения толщины стяжки добавлять или исключать к расценке 11-01-011-05; 100 м2 стяжки _______________ (добавлять до толщ 30-350мм.=190мм ПЗ=34 (ОЗП=34; ЭМ=34 к расх.; ЗПМ=34; МАТ=34 к расх.; ТЗ=34; ТЗМ=34)) _______________ НР 105%=123%*0.85 от ФОТ; (4519 руб.) СП 60%=75%*0.8 от ФОТ; (2582 руб.) | 1.536 | 12804,4 ______ 161,16 | 324,7 ______ 103,7 | 12318.54 | ОЗП=10,58 ЭМ=6,361 ЗПМ=10,58 МАТ=4,847 | 97503 | 2619 | 3172 ______ 1685 | 91712 | 17 ______ 7,14 | 26,11 ______ 10,97
125 | ТЕР12-01-015-03 Пр. Минстроя Новосиб.обл. от 07.12.2010 №141 | Устройство пароизоляции прокладочной в один слой:укладка геотекстиля; 100 м2 изолируемой поверхности _______________ 118,15 = 1 152,89 - 0,05 x 3 710,81 - 110 x 7,72 _______________ НР 102%=120%*0.85 от ФОТ; (1378 руб.) СП 52%=65%*0.8 от ФОТ; (703 руб.) | 1.536 | 118,15 ______ 80,91 | 37,24 ______ 2,19 |  | ОЗП=10,58 ЭМ=5,518 ЗПМ=10,58 МАТ=3,435 | 1630 | 1315 | 315 ______ 36 |  | 7,84 ______ 0,13 | 12,04 ______ 0,2
126 | Цена поставщика | Геотекстиль термоскреплённый Технониколь, плотность 300г/м2; м2 | 169 | 14.17 |  | 14.17 | МАТ=2,6813 | 6420 |  |  | 6420
127 | ТЕР12-01-002-10 прим. Пр. Минстроя Новосиб.обл. от 07.12.2010 №141 | Устройство кровель плоских в один слой: Рулонная мембрана Logicroof V-RP 2,0; 100 м2 кровли _______________ 150,43 = 4 930,79 - 116 x 41,21 _______________ НР 102%=120%*0.85 от ФОТ; (1583 руб.) СП 52%=65%*0.8 от ФОТ; (807 руб.) | 1.536 | 150,43 ______ 93,68 | 27,14 ______ 1,86 | 29.61 | ОЗП=10,58 ЭМ=5,294 ЗПМ=10,58 МАТ=3,717 | 1912 | 1522 | 221 ______ 30 | 169 | 8,44 ______ 0,11 | 12,96 ______ 0,17
128 | Цена поставщика | Logicroof V-RP 2,0 – ПВХ мембрана V-RP с механическим креплением; м2 | 178.2 | 85.31 |  | 85.31 | МАТ=3,7173 | 56511 |  |  | 56511
129 | ТЕР12-01-015-03 Пр. Минстроя Новосиб.обл. от 07.12.2010 №141 | Устройство пароизоляции прокладочной в один слой:укладка разделительного слоя; 100 м2 изолируемой поверхности _______________ 118,15 = 1 152,89 - 0,05 x 3 710,81 - 110 x 7,72 _______________ НР 102%=120%*0.85 от ФОТ; (1378 руб.) СП 52%=65%*0.8 от ФОТ; (703 руб.) | 1.536 | 118,15 ______ 80,91 | 37,24 ______ 2,19 |  | ОЗП=10,58 ЭМ=5,518 ЗПМ=10,58 МАТ=3,435 | 1630 | 1315 | 315 ______ 36 |  | 7,84 ______ 0,13 | 12,04 ______ 0,2
130 | Цена поставщика | Полимерная плёнка Технониколь, плотность 100г/м2; м2 | 169 | 4.4 |  | 4.4 | МАТ=2,6813 | 1994 |  |  | 1994
131 | ТЕР11-01-014-01 Пр. Минстроя Новосиб.обл. от 07.12.2010 №141 | Устройство полов бетонных толщиной 100 мм; 100 м2 пола _______________ НР 105%=123%*0.85 от ФОТ; (8601 руб.) СП 60%=75%*0.8 от ФОТ; (4915 руб.) | 1.536 | 7467,51 ______ 344,21 | 229,22 ______ 159,79 | 6894.08 | ОЗП=10,58 ЭМ=8,722 ЗПМ=10,58 МАТ=4,699 | 58424 | 5594 | 3071 ______ 2597 | 49759 | 30,3 ______ 11,02 | 46,54 ______ 16,93
132 | ТЕР06-01-015-10 Пр. Минстроя Новосиб.обл. от 07.12.2010 №141 | Армирование подстилающих слоев и набетонок; 1 т _______________ 526,02 = 6 430,09 - 1 x 5 904,07 _______________ НР 89%=105%*0.85 от ФОТ; (370 руб.) СП 52%=65%*0.8 от ФОТ; (216 руб.) | 0.29184 | 526,02 ______ 132,21 | 47,68 ______ 2,7 | 346.13 | ОЗП=10,58 ЭМ=6,036 ЗПМ=10,58 МАТ=3,944 | 891 | 408 | 84 ______ 8 | 399 | 12,64 ______ 0,16 | 3,69 ______ 0,05
133 | ТСЦ-204-0030 Пр. Минстроя Новосиб.обл. от 07.12.2010 №141 | Проволока арматурная из низкоуглеродистой стали Вр-I, диаметром 5 мм; т | 0.2918 | 7090.51 |  | 7090.51 | МАТ=3,5644 | 7375 |  |  | 7375
134 | ТЕР27-06-020-04 Пр. Минстроя Новосиб.обл. от 07.12.2010 №141 | Устройство покрытия толщиной 4 см из горячих асфальтобетонных смесей плотных крупнозернинистых типа АБ, плотность каменных материалов 3 т/м3 и более; 1000 м2 покрытия _______________ НР 121%=142%*0.85 от ФОТ; (15009 руб.) СП 76%=95%*0.8 от ФОТ; (9427 руб.) | 1.536 | 66162,01 ______ 435,09 | 2742,52 ______ 328,18 | 62984.4 | ОЗП=10,58 ЭМ=5,193 ЗПМ=10,58 МАТ=4,068 | 422501 | 7071 | 21876 ______ 5333 | 393554 | 38,3 ______ 19,08 | 58,83 ______ 29,31
135 | ТЕР27-06-021-04 Пр. Минстроя Новосиб.обл. от 07.12.2010 №141 | На каждые 0,5 см изменения толщины покрытия добавлять или исключать к расценке 27-06-020-04; 1000 м2 покрытия _______________ (до толщины 6см ПЗ=4 (ОЗП=4; ЭМ=4 к расх.; ЗПМ=4; МАТ=4 к расх.; ТЗ=4; ТЗМ=4)) _______________ НР 121%=142%*0.85 от ФОТ; (80 руб.) СП 76%=95%*0.8 от ФОТ; (50 руб.) | 1.536 | 31287,24 ______ 4,08 | 13.2 | 31269.96 | ОЗП=10,58 ЭМ=4,245 ЗПМ=10,58 МАТ=4,067 | 195493 | 66 | 86 | 195341 | 0.36 | 0.55
136 | ТЕР27-06-020-02 Пр. Минстроя Новосиб.обл. от 07.12.2010 №141 | Устройство покрытия толщиной 4 см из горячих асфальтобетонных смесей плотных мелкозернистых типа АБВ, плотность каменных материалов 3 т/м3 и более; 1000 м2 покрытия _______________ НР 121%=142%*0.85 от ФОТ; (15009 руб.) СП 76%=95%*0.8 от ФОТ; (9427 руб.) | 1.536 | 68562,07 ______ 435,09 | 2742,52 ______ 328,18 | 65384.46 | ОЗП=10,58 ЭМ=5,193 ЗПМ=10,58 МАТ=3,935 | 424140 | 7071 | 21876 ______ 5333 | 395193 | 38,3 ______ 19,08 | 58,83 ______ 29,31
Кровля Тип 3б=145,56м2
137 | ТЕР12-01-015-01 Пр. Минстроя Новосиб.обл. от 07.12.2010 №141 | Устройство пароизоляции оклеечной в один слой; 100 м2 изолируемой поверхности _______________ 1 241,78 = 2 090,98 - 110 x 7,72 _______________ НР 102%=120%*0.85 от ФОТ; (3101 руб.) СП 52%=65%*0.8 от ФОТ; (1581 руб.) | 1.4556 | 1241,78 ______ 194,36 | 90,31 ______ 3,04 | 957.11 | ОЗП=10,58 ЭМ=5,217 ЗПМ=10,58 МАТ=5,625 | 11516 | 2993 | 686 ______ 47 | 7837 | 17,51 ______ 0,18 | 25,49 ______ 0,26
138 | Цена поставщика | Пароизоляционная плёнка "Бикроэласт ТТП" б=3мм; м2 | 160.1 | 24.97 |  | 24.97 | МАТ=2,6813 | 10719 |  |  | 10719
139 | ТЕР12-01-013-01 Пр. Минстроя Новосиб.обл. от 07.12.2010 №141 | Утепление покрытий плитами из пенопласта полистирольного на битумной мастике в один слой; 100 м2 утепляемого покрытия _______________ 1 338,77 = 5 336,32 - 4,12 x 970,28 _______________ НР 102%=120%*0.85 от ФОТ; (3479 руб.) СП 52%=65%*0.8 от ФОТ; (1774 руб.) | 1.4556 | 1338,77 ______ 211,67 | 157,87 ______ 9,79 | 969.23 | ОЗП=10,58 ЭМ=5,466 ЗПМ=10,58 МАТ=4,025 | 10194 | 3260 | 1256 ______ 151 | 5678 | 21,02 ______ 0,58 | 30,6 ______ 0,84
140 | ТЕР12-01-013-02 Пр. Минстроя Новосиб.обл. от 07.12.2010 №141 | Утепление покрытий плитами на каждый последующий слой добавлять к расценке 12-01-013-01; 100 м2 утепляемого покрытия _______________ (добавлять до 3-х слоёв ПЗ=2 (ОЗП=2; ЭМ=2 к расх.; ЗПМ=2; МАТ=2 к расх.; ТЗ=2; ТЗМ=2)) _______________ 1 048,97 = 5 046,52 - 4,12 x 970,28 _______________ НР 102%=120%*0.85 от ФОТ; (5063 руб.) СП 52%=65%*0.8 от ФОТ; (2581 руб.) | 1.4556 | 2097,94 ______ 302,7 | 303,48 ______ 19,58 | 1491.76 | ОЗП=10,58 ЭМ=5,49 ЗПМ=10,58 МАТ=3,626 | 14960 | 4662 | 2425 ______ 302 | 7873 | 30,06 ______ 1,16 | 43,76 ______ 1,69
141 | ТСЦ-104-0103 Пр. Минстроя Новосиб.обл. от 07.12.2010 №141 | Плиты из пенопласта полистирольного Пеноплекс М35; м3 | 18.9228 | 1095.05 |  | 1095.05 | МАТ=3,0182 | 62541 |  |  | 62541
142 | ТЕР12-01-015-03 Пр. Минстроя Новосиб.обл. от 07.12.2010 №141 | Устройство пароизоляции прокладочной в один слой:укладка геотекстиля; 100 м2 изолируемой поверхности _______________ 118,15 = 1 152,89 - 0,05 x 3 710,81 - 110 x 7,72 _______________ НР 102%=120%*0.85 от ФОТ; (1306 руб.) СП 52%=65%*0.8 от ФОТ; (666 руб.) | 1.4556 | 118,15 ______ 80,91 | 37,24 ______ 2,19 |  | ОЗП=10,58 ЭМ=5,518 ЗПМ=10,58 МАТ=3,435 | 1545 | 1246 | 299 ______ 34 |  | 7,84 ______ 0,13 | 11,41 ______ 0,19
143 | Цена поставщика | Геотекстиль термоскреплённый Технониколь, плотность 300г/м2; м2 | 160.1 | 14.17 |  | 14.17 | МАТ=2,6813 | 6082 |  |  | 6082
144 | ТЕР12-01-002-10 прим. Пр. Минстроя Новосиб.обл. от 07.12.2010 №141 | Устройство кровель плоских в один слой: Рулонная мембрана Logicroof V-RP 2,0; 100 м2 кровли _______________ 150,43 = 4 930,79 - 116 x 41,21 _______________ НР 102%=120%*0.85 от ФОТ; (1501 руб.) СП 52%=65%*0.8 от ФОТ; (765 руб.) | 1.4556 | 150,43 ______ 93,68 | 27,14 ______ 1,86 | 29.61 | ОЗП=10,58 ЭМ=5,294 ЗПМ=10,58 МАТ=3,717 | 1812 | 1443 | 209 ______ 29 | 160 | 8,44 ______ 0,11 | 12,29 ______ 0,16
145 | Цена поставщика | Logicroof V-RP 2,0 – ПВХ мембрана V-RP с механическим креплением; м2 | 168.8 | 85.31 |  | 85.31 | МАТ=3,7173 | 53530 |  |  | 53530
146 | ТЕР12-01-015-03 Пр. Минстроя Новосиб.обл. от 07.12.2010 №141 | Устройство пароизоляции прокладочной в один слой:укладка разделительного слоя; 100 м2 изолируемой поверхности _______________ 118,15 = 1 152,89 - 0,05 x 3 710,81 - 110 x 7,72 _______________ НР 102%=120%*0.85 от ФОТ; (1306 руб.) СП 52%=65%*0.8 от ФОТ; (666 руб.) | 1.4556 | 118,15 ______ 80,91 | 37,24 ______ 2,19 |  | ОЗП=10,58 ЭМ=5,518 ЗПМ=10,58 МАТ=3,435 | 1545 | 1246 | 299 ______ 34 |  | 7,84 ______ 0,13 | 11,41 ______ 0,19
147 | Цена поставщика | Полимерная плёнка Технониколь, плотность 100г/м2; м2 | 160.1 | 4.4 |  | 4.4 | МАТ=2,6813 | 1889 |  |  | 1889
148 | ТЕР11-01-014-01 Пр. Минстроя Новосиб.обл. от 07.12.2010 №141 | Устройство полов бетонных толщиной 100 мм; 100 м2 пола _______________ НР 105%=123%*0.85 от ФОТ; (8150 руб.) СП 60%=75%*0.8 от ФОТ; (4657 руб.) | 1.4556 | 7467,51 ______ 344,21 | 229,22 ______ 159,79 | 6894.08 | ОЗП=10,58 ЭМ=8,722 ЗПМ=10,58 МАТ=4,699 | 55366 | 5301 | 2910 ______ 2461 | 47155 | 30,3 ______ 11,02 | 44,1 ______ 16,04
149 | ТЕР06-01-015-10 Пр. Минстроя Новосиб.обл. от 07.12.2010 №141 | Армирование подстилающих слоев и набетонок; 1 т _______________ 526,02 = 6 430,09 - 1 x 5 904,07 _______________ НР 89%=105%*0.85 от ФОТ; (352 руб.) СП 52%=65%*0.8 от ФОТ; (205 руб.) | 0.27656 | 526,02 ______ 132,21 | 47,68 ______ 2,7 | 346.13 | ОЗП=10,58 ЭМ=6,036 ЗПМ=10,58 МАТ=3,944 | 844 | 387 | 80 ______ 8 | 377 | 12,64 ______ 0,16 | 3,5 ______ 0,04
150 | ТСЦ-204-0030 Пр. Минстроя Новосиб.обл. от 07.12.2010 №141 | Проволока арматурная из низкоуглеродистой стали Вр-I, диаметром 5 мм; т | 0.2766 | 7090.51 |  | 7090.51 | МАТ=3,5644 | 6991 |  |  | 6991
151 | ТЕР27-06-020-04 Пр. Минстроя Новосиб.обл. от 07.12.2010 №141 | Устройство покрытия толщиной 4 см из горячих асфальтобетонных смесей плотных крупнозернинистых типа АБ, плотность каменных материалов 3 т/м3 и более; 1000 м2 покрытия _______________ НР 121%=142%*0.85 от ФОТ; (14222 руб.) СП 76%=95%*0.8 от ФОТ; (8933 руб.) | 1.4556 | 66162,01 ______ 435,09 | 2742,52 ______ 328,18 | 62984.4 | ОЗП=10,58 ЭМ=5,193 ЗПМ=10,58 МАТ=4,068 | 400386 | 6700 | 20731 ______ 5054 | 372955 | 38,3 ______ 19,08 | 55,75 ______ 27,77
152 | ТЕР27-06-021-04 Пр. Минстроя Новосиб.обл. от 07.12.2010 №141 | На каждые 0,5 см изменения толщины покрытия добавлять или исключать к расценке 27-06-020-04; 1000 м2 покрытия _______________ (до толщины 6см ПЗ=4 (ОЗП=4; ЭМ=4 к расх.; ЗПМ=4; МАТ=4 к расх.; ТЗ=4; ТЗМ=4)) _______________ НР 121%=142%*0.85 от ФОТ; (76 руб.) СП 76%=95%*0.8 от ФОТ; (48 руб.) | 1.4556 | 31287,24 ______ 4,08 | 13.2 | 31269.96 | ОЗП=10,58 ЭМ=4,245 ЗПМ=10,58 МАТ=4,067 | 185260 | 63 | 82 | 185115 | 0.36 | 0.52
153 | ТЕР27-06-020-02 Пр. Минстроя Новосиб.обл. от 07.12.2010 №141 | Устройство покрытия толщиной 4 см из горячих асфальтобетонных смесей плотных мелкозернистых типа АБВ, плотность каменных материалов 3 т/м3 и более; 1000 м2 покрытия _______________ НР 121%=142%*0.85 от ФОТ; (14222 руб.) СП 76%=95%*0.8 от ФОТ; (8933 руб.) | 1.4556 | 68562,07 ______ 435,09 | 2742,52 ______ 328,18 | 65384.46 | ОЗП=10,58 ЭМ=5,193 ЗПМ=10,58 МАТ=3,935 | 401939 | 6700 | 20731 ______ 5054 | 374508 | 38,3 ______ 19,08 | 55,75 ______ 27,77
Кровля Тип 3в=261,24м2
154 | ТЕР12-01-015-01 Пр. Минстроя Новосиб.обл. от 07.12.2010 №141 | Устройство пароизоляции оклеечной в один слой; 100 м2 изолируемой поверхности _______________ 1 241,78 = 2 090,98 - 110 x 7,72 _______________ НР 102%=120%*0.85 от ФОТ; (5565 руб.) СП 52%=65%*0.8 от ФОТ; (2837 руб.) | 2.6124 | 1241,78 ______ 194,36 | 90,31 ______ 3,04 | 957.11 | ОЗП=10,58 ЭМ=5,217 ЗПМ=10,58 МАТ=5,625 | 20667 | 5372 | 1231 ______ 84 | 14064 | 17,51 ______ 0,18 | 45,74 ______ 0,47
155 | Цена поставщика | Пароизоляционная плёнка "Бикроэласт ТТП" б=3мм; м2 | 287.4 | 24.97 |  | 24.97 | МАТ=2,6813 | 19241 |  |  | 19241
156 | ТЕР12-01-013-01 Пр. Минстроя Новосиб.обл. от 07.12.2010 №141 | Утепление покрытий плитами из пенопласта полистирольного на битумной мастике в один слой; 100 м2 утепляемого покрытия _______________ 1 338,77 = 5 336,32 - 4,12 x 970,28 _______________ НР 102%=120%*0.85 от ФОТ; (6243 руб.) СП 52%=65%*0.8 от ФОТ; (3183 руб.) | 2.6124 | 1338,77 ______ 211,67 | 157,87 ______ 9,79 | 969.23 | ОЗП=10,58 ЭМ=5,466 ЗПМ=10,58 МАТ=4,025 | 18296 | 5850 | 2254 ______ 271 | 10192 | 21,02 ______ 0,58 | 54,91 ______ 1,52
157 | ТСЦ-104-0103 Пр. Минстроя Новосиб.обл. от 07.12.2010 №141 | Плиты из пенопласта полистирольного Пеноплекс М35; м3 | 10.4496 | 1095.05 |  | 1095.05 | МАТ=3,0182 | 34537 |  |  | 34537
158 | ТЕР12-01-015-03 Пр. Минстроя Новосиб.обл. от 07.12.2010 №141 | Устройство пароизоляции прокладочной в один слой; 100 м2 изолируемой поверхности _______________ 118,15 = 1 152,89 - 0,05 x 3 710,81 - 110 x 7,72 _______________ НР 102%=120%*0.85 от ФОТ; (2343 руб.) СП 52%=65%*0.8 от ФОТ; (1194 руб.) | 2.6124 | 118,15 ______ 80,91 | 37,24 ______ 2,19 |  | ОЗП=10,58 ЭМ=5,518 ЗПМ=10,58 МАТ=3,435 | 2773 | 2236 | 537 ______ 61 |  | 7,84 ______ 0,13 | 20,48 ______ 0,34
159 | ТСЦ-113-2020 Пр. Минстроя Новосиб.обл. от 07.12.2010 №141 | Пленка полиэтиленовая толщиной 0,1 мм; м2 | 287.4 | 3.55 |  | 3.55 | МАТ=6,6732 | 6809 |  |  | 6809
160 | ТЕР01-01-030-02 Пр. Минстроя Новосиб.обл. от 07.12.2010 №141 | Разработка грунта с перемещением до 10 м бульдозерами мощностью 59 кВт (80 л.с.), группа грунтов 2; 1000 м3 грунта _______________ НР 81%=95%*0.85 от ФОТ; (552 руб.) СП 40%=50%*0.8 от ФОТ; (273 руб.) | 0.30173 | 1520.66 | 1520,66 ______ 213,53 |  | ОЗП=10,58 ЭМ=5,352 ЗПМ=10,58 | 2456 |  | 2456 ______ 682 |  | ______ 12,65 | ______ 3,82
161 | ТЕР01-01-030-10 Пр. Минстроя Новосиб.обл. от 07.12.2010 №141 | При перемещении грунта на каждые последующие 10 м добавлять к расценке 01-01-030-02; 1000 м3 грунта _______________ (ПЗ=4 (ОЗП=4; ЭМ=4 к расх.; ЗПМ=4; МАТ=4 к расх.; ТЗ=4; ТЗМ=4)) _______________ НР 81%=95%*0.85 от ФОТ; (1889 руб.) СП 40%=50%*0.8 от ФОТ; (933 руб.) | 0.30173 | 5202.68 | 5202,68 ______ 730,56 |  | ОЗП=10,58 ЭМ=5,352 ЗПМ=10,58 | 8402 |  | 8402 ______ 2332 |  | ______ 43,28 | ______ 13,06
162 | ТЕР01-02-003-06 Пр. Минстроя Новосиб.обл. от 07.12.2010 №141 | Уплотнение грунта вибрационными катками 2,2 т на первый проход по одному следу при толщине слоя 60 см; 1000 м3 уплотненного грунта _______________ НР 81%=95%*0.85 от ФОТ; (246 руб.) СП 40%=50%*0.8 от ФОТ; (122 руб.) | 0.30173 | 715.77 | 715,77 ______ 95,32 |  | ОЗП=10,58 ЭМ=5,333 ЗПМ=10,58 | 1152 |  | 1152 ______ 304 |  | ______ 5,5 | ______ 1,66
163 | ТЕР01-02-003-12 Пр. Минстроя Новосиб.обл. от 07.12.2010 №141 | На каждый последующий проход по одному следу добавлять к расценке 01-02-003-06; 1000 м3 уплотненного грунта _______________ НР 81%=95%*0.85 от ФОТ; (22 руб.) СП 40%=50%*0.8 от ФОТ; (11 руб.) | 0.30173 | 33.45 | 33,45 ______ 8,55 |  | ОЗП=10,58 ЭМ=6,232 ЗПМ=10,58 | 63 |  | 63 ______ 27 |  | ______ 0,68 | ______ 0,21
164 | ТЕР01-01-036-02 | Планировка площадей бульдозерами мощностью: 79 (108) кВт (л.с.); 1000 м2 спланированной поверхности за 1 проход бульдозера _______________ НР 81%=95%*0.85 от ФОТ; (9 руб.) СП 40%=50%*0.8 от ФОТ; (4 руб.) | 0.26124 | 36.56 | 36,56 ______ 3,82 |  | ОЗП=10,58 ЭМ=5,289 ЗПМ=10,58 | 51 |  | 51 ______ 11 |  | ______ 0,25 | ______ 0,07
165 | ТЕР11-01-002-09 Пр. Минстроя Новосиб.обл. от 07.12.2010 №141 | Устройство подстилающих слоев бетонных; 1 м3 подстилающего слоя _______________ 43,24 = 727,86 - 1,02 x 671,20 _______________ НР 105%=123%*0.85 от ФОТ; (6308 руб.) СП 60%=75%*0.8 от ФОТ; (3605 руб.) | 15.6744 | 43,24 ______ 36,23 | 0.39 | 6.62 | ОЗП=10,58 ЭМ=4,615 ЗПМ=10,58 МАТ=4,454 | 6499 | 6008 | 28 | 463 | 3.66 | 57.37
166 | ТСЦ-401-0003 Пр. Минстроя Новосиб.обл. от 07.12.2010 №141 | Бетон тяжелый, класс В7,5 (М100); м3 | 15.99 | 639.26 |  | 639.26 | МАТ=4,4486 | 45473 |  |  | 45473
167 | ТЕР12-01-015-03 Пр. Минстроя Новосиб.обл. от 07.12.2010 №141 | Устройство пароизоляции прокладочной в один слой:укладка геотекстиля; 100 м2 изолируемой поверхности _______________ 118,15 = 1 152,89 - 0,05 x 3 710,81 - 110 x 7,72 _______________ НР 102%=120%*0.85 от ФОТ; (2343 руб.) СП 52%=65%*0.8 от ФОТ; (1194 руб.) | 2.6124 | 118,15 ______ 80,91 | 37,24 ______ 2,19 |  | ОЗП=10,58 ЭМ=5,518 ЗПМ=10,58 МАТ=3,435 | 2773 | 2236 | 537 ______ 61 |  | 7,84 ______ 0,13 | 20,48 ______ 0,34
168 | Цена поставщика | Геотекстиль термоскреплённый Технониколь, плотность 300г/м2; м2 | 287.4 | 14.17 |  | 14.17 | МАТ=2,6813 | 10918 |  |  | 10918
169 | ТЕР12-01-002-10 прим. Пр. Минстроя Новосиб.обл. от 07.12.2010 №141 | Устройство кровель плоских в один слой: Рулонная мембрана Logicroof V-RP 2,0; 100 м2 кровли _______________ 150,43 = 4 930,79 - 116 x 41,21 _______________ НР 102%=120%*0.85 от ФОТ; (2693 руб.) СП 52%=65%*0.8 от ФОТ; (1373 руб.) | 2.6124 | 150,43 ______ 93,68 | 27,14 ______ 1,86 | 29.61 | ОЗП=10,58 ЭМ=5,294 ЗПМ=10,58 МАТ=3,717 | 3252 | 2589 | 375 ______ 51 | 288 | 8,44 ______ 0,11 | 22,05 ______ 0,29
170 | Цена поставщика | Logicroof V-RP 2,0 – ПВХ мембрана V-RP с механическим креплением; м2 | 303 | 85.31 |  | 85.31 | МАТ=3,7173 | 96087 |  |  | 96087
171 | ТЕР12-01-015-03 Пр. Минстроя Новосиб.обл. от 07.12.2010 №141 | Устройство пароизоляции прокладочной в один слой:укладка разделительного слоя; 100 м2 изолируемой поверхности _______________ 118,15 = 1 152,89 - 0,05 x 3 710,81 - 110 x 7,72 _______________ НР 102%=120%*0.85 от ФОТ; (2343 руб.) СП 52%=65%*0.8 от ФОТ; (1194 руб.) | 2.6124 | 118,15 ______ 80,91 | 37,24 ______ 2,19 |  | ОЗП=10,58 ЭМ=5,518 ЗПМ=10,58 МАТ=3,435 | 2773 | 2236 | 537 ______ 61 |  | 7,84 ______ 0,13 | 20,48 ______ 0,34
172 | Цена поставщика | Полимерная плёнка Технониколь, плотность 100г/м2; м2 | 287.4 | 4.4 |  | 4.4 | МАТ=2,6813 | 3391 |  |  | 3391
173 | ТЕР11-01-014-01 Пр. Минстроя Новосиб.обл. от 07.12.2010 №141 | Устройство полов бетонных толщиной 100 мм; 100 м2 пола _______________ НР 105%=123%*0.85 от ФОТ; (14627 руб.) СП 60%=75%*0.8 от ФОТ; (8358 руб.) | 2.6124 | 7467,51 ______ 344,21 | 229,22 ______ 159,79 | 6894.08 | ОЗП=10,58 ЭМ=8,722 ЗПМ=10,58 МАТ=4,699 | 99366 | 9514 | 5223 ______ 4416 | 84629 | 30,3 ______ 11,02 | 79,16 ______ 28,79
174 | ТЕР06-01-015-10 Пр. Минстроя Новосиб.обл. от 07.12.2010 №141 | Армирование подстилающих слоев и набетонок; 1 т _______________ 526,02 = 6 430,09 - 1 x 5 904,07 _______________ НР 89%=105%*0.85 от ФОТ; (630 руб.) СП 52%=65%*0.8 от ФОТ; (368 руб.) | 0.49636 | 526,02 ______ 132,21 | 47,68 ______ 2,7 | 346.13 | ОЗП=10,58 ЭМ=6,036 ЗПМ=10,58 МАТ=3,944 | 1515 | 694 | 143 ______ 14 | 678 | 12,64 ______ 0,16 | 6,27 ______ 0,08
175 | ТСЦ-204-0030 Пр. Минстроя Новосиб.обл. от 07.12.2010 №141 | Проволока арматурная из низкоуглеродистой стали Вр-I, диаметром 5 мм; т | 0.4964 | 7090.51 |  | 7090.51 | МАТ=3,5644 | 12546 |  |  | 12546
176 | ТЕР27-06-020-04 Пр. Минстроя Новосиб.обл. от 07.12.2010 №141 | Устройство покрытия толщиной 4 см из горячих асфальтобетонных смесей плотных крупнозернинистых типа АБ, плотность каменных материалов 3 т/м3 и более; 1000 м2 покрытия _______________ НР 121%=142%*0.85 от ФОТ; (25527 руб.) СП 76%=95%*0.8 от ФОТ; (16034 руб.) | 2.6124 | 66162,01 ______ 435,09 | 2742,52 ______ 328,18 | 62984.4 | ОЗП=10,58 ЭМ=5,193 ЗПМ=10,58 МАТ=4,068 | 718582 | 12026 | 37206 ______ 9071 | 669350 | 38,3 ______ 19,08 | 100,05 ______ 49,84
177 | ТЕР27-06-021-04 Пр. Минстроя Новосиб.обл. от 07.12.2010 №141 | На каждые 0,5 см изменения толщины покрытия добавлять или исключать к расценке 27-06-020-04; 1000 м2 покрытия _______________ (до толщины 6см ПЗ=4 (ОЗП=4; ЭМ=4 к расх.; ЗПМ=4; МАТ=4 к расх.; ТЗ=4; ТЗМ=4)) _______________ НР 121%=142%*0.85 от ФОТ; (137 руб.) СП 76%=95%*0.8 от ФОТ; (86 руб.) | 2.6124 | 31287,24 ______ 4,08 | 13.2 | 31269.96 | ОЗП=10,58 ЭМ=4,245 ЗПМ=10,58 МАТ=4,067 | 332491 | 113 | 146 | 332232 | 0.36 | 0.94
178 | ТЕР27-06-020-02 Пр. Минстроя Новосиб.обл. от 07.12.2010 №141 | Устройство покрытия толщиной 4 см из горячих асфальтобетонных смесей плотных мелкозернистых типа АБВ, плотность каменных материалов 3 т/м3 и более; 1000 м2 покрытия _______________ НР 121%=142%*0.85 от ФОТ; (25527 руб.) СП 76%=95%*0.8 от ФОТ; (16034 руб.) | 2.6124 | 68562,07 ______ 435,09 | 2742,52 ______ 328,18 | 65384.46 | ОЗП=10,58 ЭМ=5,193 ЗПМ=10,58 МАТ=3,935 | 721370 | 12026 | 37206 ______ 9071 | 672138 | 38,3 ______ 19,08 | 100,05 ______ 49,84
Итого по разделу 1 Кровля Тип 1а = 1266,3м2 и Тип 1б=44,31м2 | [7 empty] | 15962464 |  |  |  |  | 7358,65 ______ 866,99
Раздел 2. Прочие работы
Устройство молниеприёмной сетки
179 | ТЕР06-01-015-10 Пр. Минстроя Новосиб.обл. от 07.12.2010 №141 | Армирование подстилающих слоев и набетонок:устройство молниприёмной сетки из диам.8мм А-III, яч.12х12м; 1 т _______________ НР 89%=105%*0.85 от ФОТ; (234 руб.) СП 52%=65%*0.8 от ФОТ; (137 руб.) | 0.1843 | 6430,09 ______ 132,21 | 47,68 ______ 2,7 | 6250.2 | ОЗП=10,58 ЭМ=6,036 ЗПМ=10,58 МАТ=3,944 | 4854 | 258 | 53 ______ 5 | 4543 | 12,64 ______ 0,16 | 2,33 ______ 0,03
Нарезка швов в стяжке
180 | ТЕР11-01-044-02 Пр. Минстроя Новосиб.обл. от 07.12.2010 №141 | Нарезка швов в бетоне с заполнением швов герметиком при устройстве полимерных наливных полов; 100 м _______________ НР 105%=123%*0.85 от ФОТ; (20750 руб.) СП 60%=75%*0.8 от ФОТ; (11857 руб.) | 13.1061 | 928,83 ______ 95,26 | 734,04 ______ 47,26 | 99.53 | ОЗП=10,58 ЭМ=4,846 ЗПМ=10,58 МАТ=7,5 | 69613 | 13209 | 46620 ______ 6553 | 9784 | 9,71 ______ 2,8 | 127,26 ______ 36,7
Установка деталей ТД 277 2.260-1 вып.6
181 | ТЕР07-01-044-03 | Установка монтажных изделий : закладных - Деталь ТД 277 2.260-1 вып.6 под узлы прохода вентиляции; 1 т стальных элементов _______________ НР 111%=130%*0.85 от ФОТ; (1556 руб.) СП 68%=85%*0.8 от ФОТ; (953 руб.) | 0.258 | 10913,04 ______ 513,68 | 328.69 | 10070.67 | ОЗП=10,58 ЭМ=5,568 ЗПМ=10,58 МАТ=4,692 | 14065 | 1402 | 472 | 12191 | 42,7 ______ 1,03 | 11,02 ______ 0,27
Узы прохода стояков канализации
182 | ТЕР16-07-002-04 Пр. Минстроя Новосиб.обл. от 07.12.2010 №141 | Установка воронок сливных диаметром 150 мм; 1 воронка _______________ НР 109%=128%*0.85 от ФОТ; (493 руб.) СП 66%=83%*0.8 от ФОТ; (298 руб.) | 3 | 91,63 ______ 14,23 | 1.22 | 76.18 | ОЗП=10,58 ЭМ=6,516 ЗПМ=10,58 МАТ=2,71 | 1095 | 452 | 24 | 619 | 1.36 | 4.08
Установка кровельного ограждения
183 | ТЕР07-01-044-03 | Установка монтажных изделий : закладных - закладные крепления кровельного ограждения; 1 т стальных элементов _______________ НР 111%=130%*0.85 от ФОТ; (1466 руб.) СП 68%=85%*0.8 от ФОТ; (898 руб.) | 0.243 | 10913,04 ______ 513,68 | 328.69 | 10070.67 | ОЗП=10,58 ЭМ=5,568 ЗПМ=10,58 МАТ=4,692 | 13247 | 1321 | 445 | 11481 | 42,7 ______ 1,03 | 10,38 ______ 0,25
184 | ТЕР12-01-012-01 Пр. Минстроя Новосиб.обл. от 07.12.2010 №141 | Ограждение кровель перилами; 100 м ограждения _______________ НР 113%=120%*0,94 от ФОТ; (1991 руб.) СП 52%=65%*0.8 от ФОТ; (916 руб.) | 2.23 | 3158,33 ______ 69,77 | 64,26 ______ 4,9 | 3024.3 | ОЗП=10,58 ЭМ=5,592 ЗПМ=10,58 МАТ=4,77 | 34617 | 1646 | 801 ______ 116 | 32170 | 6,67 ______ 0,29 | 14,87 ______ 0,65
Устройство перехода над деформационным швом
185 | ТЕР12-01-002-09 Пр. Минстроя Новосиб.обл. от 07.12.2010 №141 | Устройство кровель плоских из наплавляемых материалов в два слоя:дополнительный водоизоляционный ковёр; 100 м2 кровли _______________ НР 102%=120%*0.85 от ФОТ; (80 руб.) СП 52%=65%*0.8 от ФОТ; (41 руб.) | 0.045 | 9027,45 ______ 159,4 | 50,01 ______ 3,38 | 8818.04 | ОЗП=10,58 ЭМ=5,273 ЗПМ=10,58 МАТ=3,77 | 1584 | 76 | 12 ______ 2 | 1496 | 14,36 ______ 0,2 | 0,65 ______ 0,01
186 | ТЕР12-01-002-11 Пр. Минстроя Новосиб.обл. от 07.12.2010 №141 | Защита ковра плоских кровель гравием на битумной мастике; 100 м2 кровли _______________ 1 441,30 = 1 598,36 - 1,05 x 149,58 _______________ НР 102%=120%*0.85 от ФОТ; (60 руб.) СП 52%=65%*0.8 от ФОТ; (31 руб.) | 0.045 | 1441,3 ______ 104,34 | 212,59 ______ 18,35 | 1124.37 | ОЗП=10,58 ЭМ=5,325 ЗПМ=10,58 МАТ=6,777 | 444 | 50 | 51 ______ 9 | 343 | 9,4 ______ 1,12 | 0,42 ______ 0,05
187 | ТСЦ-406-0020 Пр. Минстроя Новосиб.обл. от 07.12.2010 №141 | Гравий керамзитовый, фракция 10-20 мм, марка 800; м3 | 0.0473 | 190.63 |  | 190.63 | МАТ=10,181 | 92 |  |  | 92
188 | ТЕР11-01-002-09 Пр. Минстроя Новосиб.обл. от 07.12.2010 №141 | Устройство подстилающих слоев бетонных; 1 м3 подстилающего слоя _______________ 43,24 = 727,86 - 1,02 x 671,20 _______________ НР 105%=123%*0.85 от ФОТ; (272 руб.) СП 60%=75%*0.8 от ФОТ; (155 руб.) | 0.675 | 43,24 ______ 36,23 | 0.39 | 6.62 | ОЗП=10,58 ЭМ=4,615 ЗПМ=10,58 МАТ=4,454 | 280 | 259 | 1 | 20 | 3.66 | 2.47
189 | ТСЦ-401-0069 Пр. Минстроя Новосиб.обл. от 07.12.2010 №141 | Бетон тяжелый, крупность заполнителя 20 мм, класс В25 (М350); м3 | 0.6885 | 765.67 |  | 765.67 | МАТ=4,7666 | 2513 |  |  | 2513
190 | ТЕРм38-01-004-08 Пр. Минстроя Новосиб.обл. от 07.12.2010 №141 | Сборка с помощью лебедок ручных (с установкой и снятием их в процессе работы) или вручную (мелких деталей) лестницы прямолинейные и криволинейные с ограждением; 1 т конструкций _______________ НР 56%=66%*0.85 от ФОТ; (7064 руб.) СП 0%=0%*0.8 от ФОТ | 0.73 | 9518,68 ______ 1590,4 | 728,49 ______ 42,85 | 7199.79 | ОЗП=10,58 ЭМ=5,274 ЗПМ=10,58 МАТ=4,643 | 39491 | 12283 | 2805 ______ 331 | 24403 | 140 ______ 3,2 | 102,2 ______ 2,34
191 | ТЕР09-03-029-01 Пр. Минстроя Новосиб.обл. от 07.12.2010 №141 | Монтаж лестниц прямолинейных и криволинейных, пожарных с ограждением; 1 т конструкций _______________ НР 77%=90%*0.85 от ФОТ; (2704 руб.) СП 68%=85%*0.8 от ФОТ; (2388 руб.) | 0.73 | 1240,71 ______ 359,31 | 777,21 ______ 95,37 | 104.19 | ОЗП=10,58 ЭМ=5,397 ЗПМ=10,58 МАТ=3,585 | 6110 | 2775 | 3062 ______ 737 | 273 | 32,37 ______ 5,64 | 23,63 ______ 4,12
Устройство деформационного шва в осях Б-Г/8-9
192 | ТЕР07-01-044-03 Пр. Минстроя Новосиб.обл. от 07.12.2010 №141 | Установка монтажных изделий массой до 20 кг: швеллер №27 L=150; скользящих опор из стали б=8мм и костылей №1 и №2 из стали б=4х40мм; 1 т стальных элементов _______________ НР 111%=130%*0.85 от ФОТ; (25487 руб.) СП 68%=85%*0.8 от ФОТ; (15613 руб.) | 4.2143 | 11328,96 ______ 514,96 | 299.49 | 10514.51 | ОЗП=10,58 ЭМ=5,568 ЗПМ=10,58 МАТ=4,692 | 237899 | 22961 | 7028 | 207910 | 42.7 | 179.95
193 | ТЕР12-01-010-01 Пр. Минстроя Новосиб.обл. от 07.12.2010 №141 | Устройство мелких покрытий (брандмауэры, парапеты, свесы и т.п.) из листовой оцинкованной стали:слив внутри шва; 100 м2 покрытия _______________ НР 102%=120%*0.85 от ФОТ; (737 руб.) СП 52%=65%*0.8 от ФОТ; (376 руб.) | 0.06 | 14053,42 ______ 1135,39 | 27,93 ______ 3,38 | 12890.1 | ОЗП=10,58 ЭМ=5,773 ЗПМ=10,58 МАТ=2,217 | 2445 | 721 | 10 ______ 2 | 1714 | 112,75 ______ 0,2 | 6,77 ______ 0,01
194 | ТЕР08-02-001-01 Пр. Минстроя Новосиб.обл. от 07.12.2010 №141 | Кладка стен кирпичных наружных простых при высоте этажа до 4 м; 1 м3 кладки _______________ НР 104%=122%*0.85 от ФОТ; (5588 руб.) СП 64%=80%*0.8 от ФОТ; (3439 руб.) | 8.505 | 796,05 ______ 52,97 | 38,73 ______ 6,75 | 704.35 | ОЗП=10,58 ЭМ=5,452 ЗПМ=10,58 МАТ=4,559 | 33873 | 4766 | 1796 ______ 607 | 27311 | 5,4 ______ 0,4 | 45,93 ______ 3,4
195 | ТЕР12-01-013-03 Пр. Минстроя Новосиб.обл. от 07.12.2010 №141 | Утепление покрытий плитами из минеральной ваты или перлита на битумной мастике в один слой; 100 м2 утепляемого покрытия _______________ 1 634,05 = 5 397,11 - 6,18 x 608,91 _______________ НР 102%=120%*0.85 от ФОТ; (1479 руб.) СП 52%=65%*0.8 от ФОТ; (754 руб.) | 0.26325 | 1634,05 ______ 511,41 | 153,41 ______ 9,28 | 969.23 | ОЗП=10,58 ЭМ=5,458 ЗПМ=10,58 МАТ=6,804 | 3381 | 1424 | 220 ______ 26 | 1737 | 45,54 ______ 0,55 | 11,99 ______ 0,14
196 | ТЕР12-01-013-04 Пр. Минстроя Новосиб.обл. от 07.12.2010 №141 | Утепление покрытий плитами на каждый последующий слой добавлять к расценке 12-01-013-03; 100 м2 утепляемого покрытия _______________ 1 289,13 = 5 052,19 - 6,18 x 608,91 _______________ НР 102%=120%*0.85 от ФОТ; (1152 руб.) СП 52%=65%*0.8 от ФОТ; (587 руб.) | 0.26325 | 1289,13 ______ 395,97 | 147,28 ______ 9,28 | 745.88 | ОЗП=10,58 ЭМ=5,483 ЗПМ=10,58 МАТ=6,522 | 2596 | 1103 | 213 ______ 26 | 1280 | 35,26 ______ 0,55 | 9,28 ______ 0,14
197 | Цена поставщика | Плиты из минеральной ваты ROCKWOOL Кавити БАТТС, б=120мм; м3 | 3.159 | 676.12 |  | 676.12 | МАТ=6,4501 | 13777 |  |  | 13777
198 | ТЕР12-01-013-01 Пр. Минстроя Новосиб.обл. от 07.12.2010 №141 | Утепление покрытий плитами из пенопласта полистирольного на битумной мастике в один слой; 100 м2 утепляемого покрытия _______________ 1 338,77 = 5 336,32 - 4,12 x 970,28 _______________ НР 102%=120%*0.85 от ФОТ; (629 руб.) СП 52%=65%*0.8 от ФОТ; (321 руб.) | 0.26325 | 1338,77 ______ 211,67 | 157,87 ______ 9,79 | 969.23 | ОЗП=10,58 ЭМ=5,466 ЗПМ=10,58 МАТ=4,025 | 1844 | 590 | 227 ______ 27 | 1027 | 21,02 ______ 0,58 | 5,53 ______ 0,15
199 | ТЕР12-01-013-02 Пр. Минстроя Новосиб.обл. от 07.12.2010 №141 | Утепление покрытий плитами на каждый последующий слой добавлять к расценке 12-01-013-01; 100 м2 утепляемого покрытия _______________ 1 048,97 = 5 046,52 - 4,12 x 970,28 _______________ НР 102%=120%*0.85 от ФОТ; (458 руб.) СП 52%=65%*0.8 от ФОТ; (233 руб.) | 0.26325 | 1048,97 ______ 151,35 | 151,74 ______ 9,79 | 745.88 | ОЗП=10,58 ЭМ=5,49 ЗПМ=10,58 МАТ=3,626 | 1353 | 422 | 219 ______ 27 | 712 | 15,03 ______ 0,58 | 3,96 ______ 0,15
200 | ТСЦ-104-0103 Пр. Минстроя Новосиб.обл. от 07.12.2010 №141 | Плиты из пенопласта полистирольного ПСБС-35; м3 | 3.159 | 970.28 |  | 970.28 | МАТ=3,0182 | 9251 |  |  | 9251
201 | ТЕРр52-12-1 Пр. Минстроя Новосиб.обл. от 07.12.2010 №141 | Устройство прижимной стенки толщиной 1/2 кирпича при ремонте фундаментов; 100 м2 стенки _______________ НР 79%=93%*0.85 от ФОТ; (4107 руб.) СП 60%=75%*0.8 от ФОТ; (3119 руб.) | 0.26325 | 11374,2 ______ 1866,62 | 18.36 | 9489.22 | ОЗП=10,58 ЭМ=6,498 ЗПМ=10,58 МАТ=4,577 | 16664 | 5199 | 31 | 11434 | 199 | 52.39
202 | ТЕР12-01-010-01 Пр. Минстроя Новосиб.обл. от 07.12.2010 №141 | Устройство мелких покрытий (брандмауэры, парапеты, свесы и т.п.) из листовой оцинкованной стали:колпак над деф. швом; 100 м2 покрытия _______________ НР 102%=120%*0.85 от ФОТ; (2156 руб.) СП 52%=65%*0.8 от ФОТ; (1099 руб.) | 0.1755 | 14053,42 ______ 1135,39 | 27,93 ______ 3,38 | 12890.1 | ОЗП=10,58 ЭМ=5,773 ЗПМ=10,58 МАТ=2,217 | 7152 | 2108 | 28 ______ 6 | 5016 | 112,75 ______ 0,2 | 19,79 ______ 0,04
Примыкания к стенам вентшахт и к наружным стенам
203 | ТЕР12-01-018-03 Пр. Минстроя Новосиб.обл. от 07.12.2010 №141 | Изоляция стаканов вент. шахт с обделкой примыканий кровель к ним в зданиях с покрытием из профилированного настила с применением органического стекла; 100 м периметра фонарей по наружному обводу стаканов _______________ НР 102%=120%*0.85 от ФОТ; (4060 руб.) СП 52%=65%*0.8 от ФОТ; (2070 руб.) | 0.646 | 6723,99 ______ 569,43 | 277 ______ 12,83 | 5877.56 | ОЗП=10,58 ЭМ=5,224 ЗПМ=10,58 МАТ=5,027 | 23914 | 3892 | 935 ______ 88 | 19087 | 51,3 ______ 0,76 | 33,14 ______ 0,49
204 | ТЕР12-01-004-05 Пр. Минстроя Новосиб.обл. от 07.12.2010 №141 | Устройство примыканий кровель из наплавляемых материалов к стенам и парапетам высотой более 600 мм с одним фартуком; 100 м примыканий _______________ 4 434,00 = 12 674,40 - 6,7 x 67,42 - 189 x 41,21 _______________ НР 102%=120%*0.85 от ФОТ; (13892 руб.) СП 52%=65%*0.8 от ФОТ; (7082 руб.) | 2.23 | 4434 ______ 565,96 | 109,27 ______ 11,31 | 3758.77 | ОЗП=10,58 ЭМ=5,522 ЗПМ=10,58 МАТ=3,285 | 42234 | 13353 | 1346 ______ 267 | 27535 | 52,21 ______ 0,67 | 116,43 ______ 1,49
205 | ТЕР12-01-004-05 Пр. Минстроя Новосиб.обл. от 07.12.2010 №141 | Устройство примыканий кровель из наплавляемых материалов к деф. шву высотой более 600 мм с одним фартуком; 100 м примыканий _______________ 4 434,00 = 12 674,40 - 6,7 x 67,42 - 189 x 41,21 _______________ НР 102%=120%*0.85 от ФОТ; (1458 руб.) СП 52%=65%*0.8 от ФОТ; (743 руб.) | 0.234 | 4434 ______ 565,96 | 109,27 ______ 11,31 | 3758.77 | ОЗП=10,58 ЭМ=5,522 ЗПМ=10,58 МАТ=3,285 | 4432 | 1401 | 141 ______ 28 | 2890 | 52,21 ______ 0,67 | 12,22 ______ 0,16
206 | Цена поставщика | Logicroof V-RP 2,0 – ПВХ мембрана V-RP с механическим креплением; м2 | 465.73 | 85.31 |  | 85.31 | МАТ=3,7173 | 147692 |  |  | 147692
207 | ТЕР09-03-050-01 применительно Пр. Минстроя Новосиб.обл. от 07.12.2010 №141 | Монтаж прижимной алюминевой планки; 100 м плинтуса _______________ НР 77%=90%*0.85 от ФОТ; (3557 руб.) СП 68%=85%*0.8 от ФОТ; (3142 руб.) | 3.11 | 208,13 ______ 140,42 | 25.56 | 42.15 | ОЗП=10,58 ЭМ=4,914 ЗПМ=10,58 МАТ=4,37 | 5584 | 4620 | 391 | 573 | 12.8 | 39.81
208 | ТСЦ-201-0822 Пр. Минстроя Новосиб.обл. от 07.12.2010 №141 | Планка из стального листа толщиной 1 мм; т | -0.0124 | 7654.88 |  | 7654.88 | МАТ=4,4245 | -420 |  |  | -420
209 | ТСЦ-101-2181 Пр. Минстроя Новосиб.обл. от 07.12.2010 №141 | Шурупы с полукруглой головкой 5х35 мм; т | -0.0023 | 15380.4 |  | 15380.4 | МАТ=4,2232 | -149 |  |  | -149
210 | Цена поставщика | Рейка прямая 25*2,5*3; м | 653.1 | 22.33 |  | 22.33 | МАТ=3,0827 | 44959 |  |  | 44959
211 | Цена поставщика | Дюбель-гвоздь 6*60; шт | 2177 | 0.31 |  | 0.31 | МАТ=3,0827 | 2090 |  |  | 2090
Устройство колпаков над шахтами
Грузоподъёмные механизмы
Итого по разделу 2 Прочие работы | [7 empty] | 946261 |  |  |  |  | 836,5 ______ 50,59
Итого прямые затраты по смете в текущих ценах | [7 empty] | 15172292 | 890913 | 627764 ______ 154026 | 13653615 |  | 8195,15 ______ 917,58
Накладные расходы | [7 empty] | 1110503
Сметная прибыль | [7 empty] | 625930
Итоги по смете:
Итого Строительные работы | [7 empty] | 16862170 |  |  |  |  | 8092,95 ______ 915,24
Итого Монтажные работы | [7 empty] | 46555 |  |  |  |  | 102,2 ______ 2,34
Итого | [7 empty] | 16908725 |  |  |  |  | 8195,15 ______ 917,58
В том числе:
Материалы | [7 empty] | 13653615
Машины и механизмы | [7 empty] | 627764
ФОТ | [7 empty] | 1044939
Накладные расходы | [7 empty] | 1110503
Сметная прибыль | [7 empty] | 625930
Непредвиденные затраты 1% | [7 empty] | 169087
Итого с непредвиденными | [7 empty] | 17077812
НДС 18% | [7 empty] | 3074006.16
ВСЕГО по смете | [7 empty] | 20151818.16 |  |  |  |  | 8195,15 ______ 917,58
| Составил: | _______________________________ //
[должность, подпись (инициалы, фамилия)]
| Проверил: | _______________________________ //
[должность, подпись (инициалы, фамилия)]
Note on A3: <подпись 210 атрибут 950 текст>
Note on A4: <подпись 210 значение>
Note on A21: <подпись 102 значение>
Note on A28: <Номер позиции по смете>
Note on A264: <Текстовая часть (итоги)>
Note on B7: <Наименование стройки>
Note on B10: <Индекс/ЛН локальной сметы>
Note on B13: <Наименование локальной сметы>; <Наименование объекта>
Note on B28: <Обоснование (код) позиции> <Примечание> <Комментарии из базы данных к расценке>
Note on C5: /<подпись 210 атрибут 950 значение>/
Note on C16: <Основание>
Note on C28: <Наименование (текстовая часть) расценки>; <Ед. измерения по расценке> _______________ <Обоснование коэффициентов> _______________ <Формула расчета стоимости единицы> _______________ <Строка задания НР для БИМ>; (<Сумма НР по позиции для БИМ> руб.) <Строка задания СП для БИМ>; (<Сумма СП по позиции для БИМ> руб.)
Note on C284: <подпись 300 атрибут 970 значение> _______________________________ /<подпись 300 значение>/
Note on C289: <подпись 310 атрибут 970 значение> _______________________________ /<подпись 310 значение>/
Note on D28: <Количество всего (физ. объем) по позиции>
Note on E28: <ПЗ по позиции на единицу в базисных ценах с учетом всех к-тов> ______ <ОЗП по позиции на единицу в базисных ценах с учетом всех к-тов>
Note on F28: <ЭММ по позиции на единицу в базисных ценах с учетом всех к-тов > ______ <ЗПМ по позиции на единицу в базисных ценах с учетом всех к-тов >
Note on G28: <МАТ по позиции на единицу в базисных ценах с учетом всех к-тов >
Note on H28: ОЗП=<Индекс к позиции на ОЗП> ЭМ=<Индекс к позиции на ЭМ> ЗПМ=<Индекс к позиции на ЗПМ> МАТ=<Индекс к позиции на МАТ>
Note on I28: <ИТОГО ПЗ по позиции для БИМ>
Note on I264: <Прямые затраты (итоги)>
Note on J28: <ИТОГО ОЗП по позиции для БИМ>
Note on J264: <З/п основных рабочих (итоги)>
Note on K28: <ИТОГО ЭММ по позиции для БИМ> ______ <ИТОГО ЗПМ по позиции для БИМ>
Note on K264: <Эксплуатация машин (итоги)> ______ <З/п машинистов (итоги)>
Note on L3: <подпись 200 атрибут 950 текст>
Note on L4: <подпись 200 значение>
Note on L17: <Итого по расчету>
Note on L18: <Итого ФОТ>
Note on L20: <Итого ТЗ>
Note on L28: <ИТОГО МАТ по позиции для БИМ>
Note on L264: <Материалы (итоги)>
Note on M20: <Итого ТЗМ>
Note on M28: <ТЗ по позиции на единицу> ______ <ТЗМ по позиции на единицу>
Note on N5: /<подпись 200 атрибут 950 значение>/
Note on N28: <ТЗ по позиции всего> ______ <ТЗМ по позиции всего>
Note on N264: <Трудозатраты основных рабочих (итоги)> ______ <Трудозатраты машинистов (итоги)>