## Мои данные
Форма № 4
СОГЛАСОВАНО: | [10 empty] | УТВЕРЖДАЮ:
|  | // | [10 empty] | //
" _____ " ________________ 201__ г. | [10 empty] | " _____ " ________________ 201__ г.
(наименование стройки)
ЛОКАЛЬНЫЙ СМЕТНЫЙ РАСЧЕТ №
(локальная смета)
на | Благоустройство парка;
(наименование работ и затрат, наименование объекта)
Основание:
[7 empty] | Сметная стоимость |  |  |  | 5185733.02 |  | руб.
[7 empty] | Средства на оплату труда |  |  |  | 388174 |  | руб.
[7 empty] | Сметная трудоемкость |  |  |  | 3426.59 |  | чел.час
[11 empty] | 2919.42 | 507.17
Составлен в ценах июнь 2013г
N п/п | Шифр и номер позиции норматива | Наименование работ и затрат, единица измерения | Количество | Стоимость единицы |  |  | Индекс | Общая стоимость |  |  |  | Затраты труда рабочих, чел.-ч, не занятых обслуж. машин
|  |  |  | (в базисном уровне цен) |  |  |  | (в текущем уровне цен)
|  |  |  | Всего | экспл. машин | материалов |  | Всего | оплаты труда | экспл. машин | материалов
|  |  |  | оплаты труда | в т.ч. оплаты труда |  |  |  |  | в т.ч. оплаты труда |  | обслуживающие маш.
[12 empty] | на един. | всего
1 | 2 | 3 | 4 | 5 | 6 | 7 | 8 | 9 | 10 | 11 | 12 | 13 | 14
Раздел 1. Устройство покрытий спортивных площадок
1 | ТЕР01-01-031-02 Пр. Минстроя Новосиб.обл. от 07.12.2010 №141 | Разработка грунта с перемещением до 10 м бульдозерами мощностью 96 кВт (130 л.с.), группа грунтов 2: срезка грунта с планировкой; 1000 м3 грунта _______________ НР 81%=95%*0.85 от ФОТ; (301 руб.) СП 40%=50%*0.8 от ФОТ; (149 руб.) | 0.1778 | 2078.34 | 2078,34 ______ 198 |  | ОЗП=10,58 ЭМ=5,095 ЗПМ=10,58 | 1883 |  | 1883 ______ 372 |  | ______ 11 | ______ 1,96
2 | ТЕР27-04-006-01 Пр. Минстроя Новосиб.обл. от 07.12.2010 №141 | Устройство оснований толщиной 15 см из щебня фракции 40-70 мм при укатке каменных материалов с пределом прочности на сжатие свыше 68,6 до 98,1 МПа (свыше 700 до 1000 кгс/см2) однослойных; 1000 м2 основания _______________ НР 121%=142%*0.85 от ФОТ; (11885 руб.) СП 76%=95%*0.8 от ФОТ; (7465 руб.) | 0.889 | 29267,08 ______ 356,29 | 5190,12 ______ 687,98 | 23720.67 | ОЗП=10,58 ЭМ=5,298 ЗПМ=10,58 МАТ=7,228 | 180218 | 3351 | 24445 ______ 6471 | 152422 | 36,96 ______ 41,95 | 32,86 ______ 37,29
3 | ТЕР27-04-006-04 Пр. Минстроя Новосиб.обл. от 07.12.2010 №141 | На каждый 1 см изменения толщины слоя добавлять или исключать к расценкам 27-04-006-01, 27-04-006-02, 27-04-006-03; 1000 м2 основания _______________ (исключить до толщ.12см ПЗ=3 (ОЗП=3; ЭМ=3 к расх.; ЗПМ=3; МАТ=3 к расх.; ТЗ=3; ТЗМ=3)) _______________ НР 121%=142%*0.85 от ФОТ; (-1286 руб.) СП 76%=95%*0.8 от ФОТ; (-808 руб.) | -0.889 | 5131.68 | 834,57 ______ 113,04 | 4297.11 | ОЗП=10,58 ЭМ=5,349 ЗПМ=10,58 МАТ=7,304 | -31871 |  | -3969 ______ -1063 | -27902 | ______ 7,53 | ______ -6,69
4 | ТЕР27-06-026-01 Пр. Минстроя Новосиб.обл. от 07.12.2010 №141 | Розлив вяжущих материалов; 1 т _______________ НР 121%=142%*0.85 от ФОТ; (762 руб.) СП 76%=95%*0.8 от ФОТ; (479 руб.) | 6.223 | 2137.18 | 47,87 ______ 9,57 | 2089.31 | ОЗП=10,58 ЭМ=5,542 ЗПМ=10,58 МАТ=6,269 | 83159 |  | 1651 ______ 630 | 81508 | ______ 0,66 | ______ 4,11
5 | ТЕР27-06-020-06 Пр. Минстроя Новосиб.обл. от 07.12.2010 №141 | Устройство покрытия толщиной 4 см из горячих асфальтобетонных смесей пористых крупнозернистых, плотность каменных материалов 2,5-2,9 т/м3; 1000 м2 покрытия _______________ НР 121%=142%*0.85 от ФОТ; (8681 руб.) СП 76%=95%*0.8 от ФОТ; (5452 руб.) | 0.889 | 57156,41 ______ 435,09 | 2734,95 ______ 327,66 | 53986.37 | ОЗП=10,58 ЭМ=5,191 ЗПМ=10,58 МАТ=3,927 | 205186 | 4092 | 12621 ______ 3082 | 188473 | 38,3 ______ 19,05 | 34,05 ______ 16,94
6 | ТЕР27-06-021-06 Пр. Минстроя Новосиб.обл. от 07.12.2010 №141 | На каждые 0,5 см изменения толщины покрытия добавлять или исключать к расценке 27-06-020-06; 1000 м2 покрытия _______________ (исключить до толщ.3см ПЗ=2 (ОЗП=2; ЭМ=2 к расх.; ЗПМ=2; МАТ=2 к расх.; ТЗ=2; ТЗМ=2)) _______________ НР 121%=142%*0.85 от ФОТ; (-23 руб.) СП 76%=95%*0.8 от ФОТ; (-14 руб.) | -0.889 | 13540,86 ______ 2,04 | 6.6 | 13532.22 | ОЗП=10,58 ЭМ=4,245 ЗПМ=10,58 МАТ=3,927 | -47286 | -19 | -25 | -47242 | 0.18 | -0.16
7 | ТЕР27-06-020-08 Пр. Минстроя Новосиб.обл. от 07.12.2010 №141 | Устройство покрытия толщиной 4 см из горячих асфальтобетонных смесей пористых мелкозернистых, плотность каменных материалов 2,5-2,9 т/м3; 1000 м2 покрытия _______________ НР 121%=142%*0.85 от ФОТ; (8690 руб.) СП 76%=95%*0.8 от ФОТ; (5458 руб.) | 0.889 | 58179,2 ______ 435,09 | 2750,01 ______ 328,52 | 54994.1 | ОЗП=10,58 ЭМ=5,195 ЗПМ=10,58 МАТ=3,93 | 208930 | 4092 | 12701 ______ 3090 | 192137 | 38,3 ______ 19,1 | 34,05 ______ 16,98
8 | ТЕР27-06-021-08 Пр. Минстроя Новосиб.обл. от 07.12.2010 №141 | На каждые 0,5 см изменения толщины покрытия добавлять или исключать к расценке 27-06-020-08; 1000 м2 покрытия _______________ (исключить до толщ.3см ПЗ=2 (ОЗП=2; ЭМ=2 к расх.; ЗПМ=2; МАТ=2 к расх.; ТЗ=2; ТЗМ=2)) _______________ НР 121%=142%*0.85 от ФОТ; (-23 руб.) СП 76%=95%*0.8 от ФОТ; (-14 руб.) | -0.889 | 13650,88 ______ 2,04 |  | 13648.84 | ОЗП=10,58 ЗПМ=10,58 МАТ=3,927 | -47669 | -19 |  | -47650 | 0.18 | -0.16
9 | ТЕР12-01-015-03 Пр. Минстроя Новосиб.обл. от 07.12.2010 №141 | Устройство пароизоляции прокладочной в один слой:укладка геотекстиля; 100 м2 изолируемой поверхности _______________ 118,15 = 1 152,89 - 0,05 x 3 710,81 - 110 x 7,72 _______________ НР 102%=120%*0.85 от ФОТ; (7972 руб.) СП 52%=65%*0.8 от ФОТ; (4064 руб.) | 8.89 | 118,15 ______ 80,91 | 37,24 ______ 2,19 |  | ОЗП=10,58 ЭМ=5,518 ЗПМ=10,58 МАТ=3,435 | 9437 | 7610 | 1827 ______ 206 |  | 7,84 ______ 0,13 | 69,7 ______ 1,16
10 | Цена поставщика | Геотексиль ГТН 250; м2 | 1022.35 | 18.64 |  | 18.64 |  | 19057 |  |  | 19057
11 | ТЕР11-01-021-02 Пр. Минстроя Новосиб.обл. от 07.12.2010 №141 | Устройство покрытий однослойных пластичных толщиной 8 мм; 100 м2 покрытия _______________ (МАТ=0 к расх.) _______________ НР 105%=123%*0.85 от ФОТ; (119242 руб.) СП 60%=75%*0.8 от ФОТ; (68138 руб.) | 8.89 | 1655,91 ______ 934,29 | 721,62 ______ 273,11 |  | ОЗП=10,58 ЭМ=7,137 ЗПМ=10,58 МАТ=3,231 | 133661 | 87876 | 45785 ______ 25688 |  | 89,32 ______ 21,59 | 794,05 ______ 191,94
12 | Цена поставщика | Бесшовное покрытие Sporto и Sporto Pro, 10мм; м2 | 889 | 652.54 |  | 652.54 |  | 580108 |  |  | 580108
13 | ТЕР27-02-010-02 Пр. Минстроя Новосиб.обл. от 07.12.2010 №141 | Установка бортовых камней бетонных при других видах покрытий; 100 м бортового камня _______________ НР 121%=142%*0.85 от ФОТ; (16577 руб.) СП 76%=95%*0.8 от ФОТ; (10412 руб.) | 1.68 | 5307,77 ______ 759,28 | 93,09 ______ 11,48 | 4455.4 | ОЗП=10,58 ЭМ=5,492 ЗПМ=10,58 МАТ=4,554 | 48442 | 13496 | 859 ______ 204 | 34087 | 76,08 ______ 0,68 | 127,81 ______ 1,14
14 | ТСЦ-403-8023 Пр. Минстроя Новосиб.обл. от 07.12.2010 №141 | Камни бортовые БР 100.20.8 / бетон В22,5 (М300), объем 0,016 м3/ (ГОСТ 6665-91); шт. | 170 | 25.15 |  | 25.15 | МАТ=5,4167 | 23159 |  |  | 23159
Итого по разделу 1 Устройство покрытий спортивных площадок | [7 empty] | 1639971 |  |  |  |  | 1092,2 ______ 264,83
Раздел 2. Устройство покрытия беговой дорожки
15 | ТЕР01-01-031-02 Пр. Минстроя Новосиб.обл. от 07.12.2010 №141 | Разработка грунта с перемещением до 10 м бульдозерами мощностью 96 кВт (130 л.с.), группа грунтов 2: срезка грунта с планировкой; 1000 м3 грунта _______________ НР 81%=95%*0.85 от ФОТ; (75 руб.) СП 40%=50%*0.8 от ФОТ; (37 руб.) | 0.0446 | 2078.34 | 2078,34 ______ 198 |  | ОЗП=10,58 ЭМ=5,095 ЗПМ=10,58 | 472 |  | 472 ______ 93 |  | ______ 11 | ______ 0,49
16 | ТЕР27-04-006-01 Пр. Минстроя Новосиб.обл. от 07.12.2010 №141 | Устройство оснований толщиной 15 см из щебня фракции 40-70 мм при укатке каменных материалов с пределом прочности на сжатие свыше 68,6 до 98,1 МПа (свыше 700 до 1000 кгс/см2) однослойных; 1000 м2 основания _______________ НР 121%=142%*0.85 от ФОТ; (2981 руб.) СП 76%=95%*0.8 от ФОТ; (1873 руб.) | 0.223 | 29267,08 ______ 356,29 | 5190,12 ______ 687,98 | 23720.67 | ОЗП=10,58 ЭМ=5,298 ЗПМ=10,58 МАТ=7,228 | 45207 | 841 | 6132 ______ 1623 | 38234 | 36,96 ______ 41,95 | 8,24 ______ 9,35
17 | ТЕР27-04-006-04 Пр. Минстроя Новосиб.обл. от 07.12.2010 №141 | На каждый 1 см изменения толщины слоя добавлять или исключать к расценкам 27-04-006-01, 27-04-006-02, 27-04-006-03; 1000 м2 основания _______________ (исключить до толщ.12см ПЗ=3 (ОЗП=3; ЭМ=3 к расх.; ЗПМ=3; МАТ=3 к расх.; ТЗ=3; ТЗМ=3)) _______________ НР 121%=142%*0.85 от ФОТ; (-323 руб.) СП 76%=95%*0.8 от ФОТ; (-203 руб.) | -0.223 | 5131.68 | 834,57 ______ 113,04 | 4297.11 | ОЗП=10,58 ЭМ=5,349 ЗПМ=10,58 МАТ=7,304 | -7995 |  | -995 ______ -267 | -7000 | ______ 7,53 | ______ -1,68
18 | ТЕР27-06-026-01 Пр. Минстроя Новосиб.обл. от 07.12.2010 №141 | Розлив вяжущих материалов; 1 т _______________ НР 121%=142%*0.85 от ФОТ; (191 руб.) СП 76%=95%*0.8 от ФОТ; (120 руб.) | 1.561 | 2137.18 | 47,87 ______ 9,57 | 2089.31 | ОЗП=10,58 ЭМ=5,542 ЗПМ=10,58 МАТ=6,269 | 20860 |  | 414 ______ 158 | 20446 | ______ 0,66 | ______ 1,03
19 | ТЕР27-06-020-06 Пр. Минстроя Новосиб.обл. от 07.12.2010 №141 | Устройство покрытия толщиной 4 см из горячих асфальтобетонных смесей пористых крупнозернистых, плотность каменных материалов 2,5-2,9 т/м3; 1000 м2 покрытия _______________ НР 121%=142%*0.85 от ФОТ; (2178 руб.) СП 76%=95%*0.8 от ФОТ; (1368 руб.) | 0.223 | 57156,41 ______ 435,09 | 2734,95 ______ 327,66 | 53986.37 | ОЗП=10,58 ЭМ=5,191 ЗПМ=10,58 МАТ=3,927 | 51469 | 1027 | 3166 ______ 773 | 47276 | 38,3 ______ 19,05 | 8,54 ______ 4,25
20 | ТЕР27-06-021-06 Пр. Минстроя Новосиб.обл. от 07.12.2010 №141 | На каждые 0,5 см изменения толщины покрытия добавлять или исключать к расценке 27-06-020-06; 1000 м2 покрытия _______________ (исключить до толщ.3см ПЗ=2 (ОЗП=2; ЭМ=2 к расх.; ЗПМ=2; МАТ=2 к расх.; ТЗ=2; ТЗМ=2)) _______________ НР 121%=142%*0.85 от ФОТ; (-6 руб.) СП 76%=95%*0.8 от ФОТ; (-4 руб.) | -0.223 | 13540,86 ______ 2,04 | 6.6 | 13532.22 | ОЗП=10,58 ЭМ=4,245 ЗПМ=10,58 МАТ=3,927 | -11862 | -5 | -6 | -11851 | 0.18 | -0.04
21 | ТЕР27-06-020-08 Пр. Минстроя Новосиб.обл. от 07.12.2010 №141 | Устройство покрытия толщиной 4 см из горячих асфальтобетонных смесей пористых мелкозернистых, плотность каменных материалов 2,5-2,9 т/м3; 1000 м2 покрытия _______________ НР 121%=142%*0.85 от ФОТ; (2180 руб.) СП 76%=95%*0.8 от ФОТ; (1370 руб.) | 0.223 | 58179,2 ______ 435,09 | 2750,01 ______ 328,52 | 54994.1 | ОЗП=10,58 ЭМ=5,195 ЗПМ=10,58 МАТ=3,93 | 52409 | 1027 | 3186 ______ 775 | 48196 | 38,3 ______ 19,1 | 8,54 ______ 4,26
22 | ТЕР27-06-021-08 Пр. Минстроя Новосиб.обл. от 07.12.2010 №141 | На каждые 0,5 см изменения толщины покрытия добавлять или исключать к расценке 27-06-020-08; 1000 м2 покрытия _______________ (исключить до толщ.3см ПЗ=2 (ОЗП=2; ЭМ=2 к расх.; ЗПМ=2; МАТ=2 к расх.; ТЗ=2; ТЗМ=2)) _______________ НР 121%=142%*0.85 от ФОТ; (-6 руб.) СП 76%=95%*0.8 от ФОТ; (-4 руб.) | -0.223 | 13650,88 ______ 2,04 |  | 13648.84 | ОЗП=10,58 ЗПМ=10,58 МАТ=3,927 | -11957 | -5 |  | -11952 | 0.18 | -0.04
23 | ТЕР12-01-015-03 Пр. Минстроя Новосиб.обл. от 07.12.2010 №141 | Устройство пароизоляции прокладочной в один слой:укладка геотекстиля; 100 м2 изолируемой поверхности _______________ 118,15 = 1 152,89 - 0,05 x 3 710,81 - 110 x 7,72 _______________ НР 102%=120%*0.85 от ФОТ; (2000 руб.) СП 52%=65%*0.8 от ФОТ; (1020 руб.) | 2.23 | 118,15 ______ 80,91 | 37,24 ______ 2,19 |  | ОЗП=10,58 ЭМ=5,518 ЗПМ=10,58 МАТ=3,435 | 2367 | 1909 | 458 ______ 52 |  | 7,84 ______ 0,13 | 17,48 ______ 0,29
24 | Цена поставщика | Геотексиль ГТН 250; м2 | 256.45 | 18.64 |  | 18.64 |  | 4780 |  |  | 4780
25 | ТЕР11-01-021-02 Пр. Минстроя Новосиб.обл. от 07.12.2010 №141 | Устройство покрытий однослойных пластичных толщиной 8 мм; 100 м2 покрытия _______________ (МАТ=0 к расх.) _______________ НР 105%=123%*0.85 от ФОТ; (29911 руб.) СП 60%=75%*0.8 от ФОТ; (17092 руб.) | 2.23 | 1655,91 ______ 934,29 | 721,62 ______ 273,11 |  | ОЗП=10,58 ЭМ=7,137 ЗПМ=10,58 МАТ=3,231 | 33528 | 22043 | 11485 ______ 6444 |  | 89,32 ______ 21,59 | 199,18 ______ 48,15
26 | Цена поставщика | Бесшовное покрытие Sporto и Sporto Pro, 10мм; м2 | 223 | 652.54 |  | 652.54 |  | 145516 |  |  | 145516
27 | ТЕР27-02-010-02 Пр. Минстроя Новосиб.обл. от 07.12.2010 №141 | Установка бортовых камней бетонных при других видах покрытий; 100 м бортового камня _______________ НР 121%=142%*0.85 от ФОТ; (27331 руб.) СП 76%=95%*0.8 от ФОТ; (17167 руб.) | 2.77 | 5307,77 ______ 759,28 | 93,09 ______ 11,48 | 4455.4 | ОЗП=10,58 ЭМ=5,492 ЗПМ=10,58 МАТ=4,554 | 79871 | 22252 | 1416 ______ 336 | 56203 | 76,08 ______ 0,68 | 210,74 ______ 1,88
28 | ТСЦ-403-8023 Пр. Минстроя Новосиб.обл. от 07.12.2010 №141 | Камни бортовые БР 100.20.8 / бетон В22,5 (М300), объем 0,016 м3/ (ГОСТ 6665-91); шт. | 280 | 25.15 |  | 25.15 | МАТ=5,4167 | 38144 |  |  | 38144
Итого по разделу 2 Устройство покрытия беговой дорожки | [7 empty] | 549158 |  |  |  |  | 452,64 ______ 68,02
Раздел 3. Устройство покрытий детских площадок
29 | ТЕР01-01-031-02 Пр. Минстроя Новосиб.обл. от 07.12.2010 №141 | Разработка грунта с перемещением до 10 м бульдозерами мощностью 96 кВт (130 л.с.), группа грунтов 2: срезка грунта с планировкой; 1000 м3 грунта _______________ НР 81%=95%*0.85 от ФОТ; (140 руб.) СП 40%=50%*0.8 от ФОТ; (69 руб.) | 0.0826 | 2078.34 | 2078,34 ______ 198 |  | ОЗП=10,58 ЭМ=5,095 ЗПМ=10,58 | 875 |  | 875 ______ 173 |  | ______ 11 | ______ 0,91
30 | ТЕР27-04-006-01 Пр. Минстроя Новосиб.обл. от 07.12.2010 №141 | Устройство оснований толщиной 15 см из щебня фракции 40-70 мм при укатке каменных материалов с пределом прочности на сжатие свыше 68,6 до 98,1 МПа (свыше 700 до 1000 кгс/см2) однослойных; 1000 м2 основания _______________ НР 121%=142%*0.85 от ФОТ; (5521 руб.) СП 76%=95%*0.8 от ФОТ; (3468 руб.) | 0.413 | 29267,08 ______ 356,29 | 5190,12 ______ 687,98 | 23720.67 | ОЗП=10,58 ЭМ=5,298 ЗПМ=10,58 МАТ=7,228 | 83723 | 1557 | 11356 ______ 3006 | 70810 | 36,96 ______ 41,95 | 15,26 ______ 17,33
31 | ТЕР27-04-006-04 Пр. Минстроя Новосиб.обл. от 07.12.2010 №141 | На каждый 1 см изменения толщины слоя добавлять или исключать к расценкам 27-04-006-01, 27-04-006-02, 27-04-006-03; 1000 м2 основания _______________ (исключить до толщ.12см ПЗ=3 (ОЗП=3; ЭМ=3 к расх.; ЗПМ=3; МАТ=3 к расх.; ТЗ=3; ТЗМ=3)) _______________ НР 121%=142%*0.85 от ФОТ; (-598 руб.) СП 76%=95%*0.8 от ФОТ; (-375 руб.) | -0.413 | 5131.68 | 834,57 ______ 113,04 | 4297.11 | ОЗП=10,58 ЭМ=5,349 ЗПМ=10,58 МАТ=7,304 | -14806 |  | -1844 ______ -494 | -12962 | ______ 7,53 | ______ -3,11
32 | ТЕР27-06-026-01 Пр. Минстроя Новосиб.обл. от 07.12.2010 №141 | Розлив вяжущих материалов; 1 т _______________ НР 121%=142%*0.85 от ФОТ; (355 руб.) СП 76%=95%*0.8 от ФОТ; (223 руб.) | 2.891 | 2137.18 | 47,87 ______ 9,57 | 2089.31 | ОЗП=10,58 ЭМ=5,542 ЗПМ=10,58 МАТ=6,269 | 38633 |  | 767 ______ 293 | 37866 | ______ 0,66 | ______ 1,91
33 | ТЕР27-06-020-06 Пр. Минстроя Новосиб.обл. от 07.12.2010 №141 | Устройство покрытия толщиной 4 см из горячих асфальтобетонных смесей пористых крупнозернистых, плотность каменных материалов 2,5-2,9 т/м3; 1000 м2 покрытия _______________ НР 121%=142%*0.85 от ФОТ; (4033 руб.) СП 76%=95%*0.8 от ФОТ; (2533 руб.) | 0.413 | 57156,41 ______ 435,09 | 2734,95 ______ 327,66 | 53986.37 | ОЗП=10,58 ЭМ=5,191 ЗПМ=10,58 МАТ=3,927 | 95322 | 1901 | 5863 ______ 1432 | 87558 | 38,3 ______ 19,05 | 15,82 ______ 7,87
34 | ТЕР27-06-021-06 Пр. Минстроя Новосиб.обл. от 07.12.2010 №141 | На каждые 0,5 см изменения толщины покрытия добавлять или исключать к расценке 27-06-020-06; 1000 м2 покрытия _______________ (исключить до толщ.3см ПЗ=2 (ОЗП=2; ЭМ=2 к расх.; ЗПМ=2; МАТ=2 к расх.; ТЗ=2; ТЗМ=2)) _______________ НР 121%=142%*0.85 от ФОТ; (-11 руб.) СП 76%=95%*0.8 от ФОТ; (-7 руб.) | -0.413 | 13540,86 ______ 2,04 | 6.6 | 13532.22 | ОЗП=10,58 ЭМ=4,245 ЗПМ=10,58 МАТ=3,927 | -21968 | -9 | -12 | -21947 | 0.18 | -0.07
35 | ТЕР27-06-020-08 Пр. Минстроя Новосиб.обл. от 07.12.2010 №141 | Устройство покрытия толщиной 4 см из горячих асфальтобетонных смесей пористых мелкозернистых, плотность каменных материалов 2,5-2,9 т/м3; 1000 м2 покрытия _______________ НР 121%=142%*0.85 от ФОТ; (4037 руб.) СП 76%=95%*0.8 от ФОТ; (2535 руб.) | 0.413 | 58179,2 ______ 435,09 | 2750,01 ______ 328,52 | 54994.1 | ОЗП=10,58 ЭМ=5,195 ЗПМ=10,58 МАТ=3,93 | 97062 | 1901 | 5900 ______ 1435 | 89261 | 38,3 ______ 19,1 | 15,82 ______ 7,89
36 | ТЕР27-06-021-08 Пр. Минстроя Новосиб.обл. от 07.12.2010 №141 | На каждые 0,5 см изменения толщины покрытия добавлять или исключать к расценке 27-06-020-08; 1000 м2 покрытия _______________ (исключить до толщ.3см ПЗ=2 (ОЗП=2; ЭМ=2 к расх.; ЗПМ=2; МАТ=2 к расх.; ТЗ=2; ТЗМ=2)) _______________ НР 121%=142%*0.85 от ФОТ; (-11 руб.) СП 76%=95%*0.8 от ФОТ; (-7 руб.) | -0.413 | 13650,88 ______ 2,04 |  | 13648.84 | ОЗП=10,58 ЗПМ=10,58 МАТ=3,927 | -22145 | -9 |  | -22136 | 0.18 | -0.07
37 | ТЕР12-01-015-03 Пр. Минстроя Новосиб.обл. от 07.12.2010 №141 | Устройство пароизоляции прокладочной в один слой:укладка геотекстиля; 100 м2 изолируемой поверхности _______________ 118,15 = 1 152,89 - 0,05 x 3 710,81 - 110 x 7,72 _______________ НР 102%=120%*0.85 от ФОТ; (3704 руб.) СП 52%=65%*0.8 от ФОТ; (1888 руб.) | 4.13 | 118,15 ______ 80,91 | 37,24 ______ 2,19 |  | ОЗП=10,58 ЭМ=5,518 ЗПМ=10,58 МАТ=3,435 | 4384 | 3535 | 849 ______ 96 |  | 7,84 ______ 0,13 | 32,38 ______ 0,54
38 | Цена поставщика | Геотексиль ГТН 250; м2 | 474.95 | 18.64 |  | 18.64 |  | 8853 |  |  | 8853
39 | ТЕР11-01-021-02 Пр. Минстроя Новосиб.обл. от 07.12.2010 №141 | Устройство покрытий однослойных пластичных толщиной 8 мм; 100 м2 покрытия _______________ (МАТ=0 к расх.) _______________ НР 105%=123%*0.85 от ФОТ; (55397 руб.) СП 60%=75%*0.8 от ФОТ; (31655 руб.) | 4.13 | 1655,91 ______ 934,29 | 721,62 ______ 273,11 |  | ОЗП=10,58 ЭМ=7,137 ЗПМ=10,58 МАТ=3,231 | 62095 | 40825 | 21270 ______ 11934 |  | 89,32 ______ 21,59 | 368,89 ______ 89,17
40 | Цена поставщика | Бесшовное покрытие Sporto и Sporto Pro, 10мм - оранжевое; м2 | 181.4 | 652.54 |  | 652.54 |  | 118371 |  |  | 118371
41 | Цена поставщика | Бесшовное покрытие Sporto и Sporto Pro, 10мм - зелёное; м2 | 231.8 | 652.54 |  | 652.54 |  | 151259 |  |  | 151259
42 | ТЕР27-02-010-02 Пр. Минстроя Новосиб.обл. от 07.12.2010 №141 | Установка бортовых камней бетонных при других видах покрытий; 100 м бортового камня _______________ НР 121%=142%*0.85 от ФОТ; (11889 руб.) СП 76%=95%*0.8 от ФОТ; (7468 руб.) | 1.205 | 5307,77 ______ 759,28 | 93,09 ______ 11,48 | 4455.4 | ОЗП=10,58 ЭМ=5,492 ЗПМ=10,58 МАТ=4,554 | 34745 | 9680 | 616 ______ 146 | 24449 | 76,08 ______ 0,68 | 91,68 ______ 0,82
43 | ТСЦ-403-8023 Пр. Минстроя Новосиб.обл. от 07.12.2010 №141 | Камни бортовые БР 100.20.8 / бетон В22,5 (М300), объем 0,016 м3/ (ГОСТ 6665-91); шт. | 122 | 25.15 |  | 25.15 | МАТ=5,4167 | 16620 |  |  | 16620
Итого по разделу 3 Устройство покрытий детских площадок | [7 empty] | 786929 |  |  |  |  | 539,71 ______ 123,33
Раздел 4. Устройство дорожек из плитки тротуарной на щебеночно-песочное основание
44 | ТЕР01-01-031-02 Пр. Минстроя Новосиб.обл. от 07.12.2010 №141 | Разработка грунта с перемещением до 10 м бульдозерами мощностью 96 кВт (130 л.с.), группа грунтов 2: срезка грунта с планировкой; 1000 м3 грунта _______________ НР 81%=95%*0.85 от ФОТ; (117 руб.) СП 40%=50%*0.8 от ФОТ; (58 руб.) | 0.069 | 2078.34 | 2078,34 ______ 198 |  | ОЗП=10,58 ЭМ=5,095 ЗПМ=10,58 | 731 |  | 731 ______ 145 |  | ______ 11 | ______ 0,76
45 | ТЕР27-04-006-01 Пр. Минстроя Новосиб.обл. от 07.12.2010 №141 | Устройство оснований толщиной 15 см из щебня фракции 40-70 мм при укатке каменных материалов с пределом прочности на сжатие свыше 68,6 до 98,1 МПа (свыше 700 до 1000 кгс/см2) однослойных; 1000 м2 основания _______________ НР 121%=142%*0.85 от ФОТ; (3075 руб.) СП 76%=95%*0.8 от ФОТ; (1931 руб.) | 0.23 | 29267,08 ______ 356,29 | 5190,12 ______ 687,98 | 23720.67 | ОЗП=10,58 ЭМ=5,298 ЗПМ=10,58 МАТ=7,228 | 46626 | 867 | 6324 ______ 1674 | 39435 | 36,96 ______ 41,95 | 8,5 ______ 9,65
46 | ТЕР27-04-006-04 Пр. Минстроя Новосиб.обл. от 07.12.2010 №141 | На каждый 1 см изменения толщины слоя добавлять или исключать к расценкам 27-04-006-01, 27-04-006-02, 27-04-006-03; 1000 м2 основания _______________ (исключить до толщ.10см ПЗ=5 (ОЗП=5; ЭМ=5 к расх.; ЗПМ=5; МАТ=5 к расх.; ТЗ=5; ТЗМ=5)) _______________ НР 121%=142%*0.85 от ФОТ; (-554 руб.) СП 76%=95%*0.8 от ФОТ; (-348 руб.) | -0.23 | 8552.8 | 1390,95 ______ 188,4 | 7161.85 | ОЗП=10,58 ЭМ=5,349 ЗПМ=10,58 МАТ=7,304 | -13743 |  | -1711 ______ -458 | -12032 | ______ 12,55 | ______ -2,89
47 | ТЕР27-04-001-01 Пр. Минстроя Новосиб.обл. от 07.12.2010 №141 | Устройство подстилающих и выравнивающих слоев оснований из песка б=150мм; 100 м3 материала основания (в плотном теле) _______________ НР 121%=142%*0.85 от ФОТ; (1638 руб.) СП 76%=95%*0.8 от ФОТ; (1029 руб.) | 0.345 | 2637,33 ______ 148,87 | 2480,76 ______ 222,08 | 7.7 | ОЗП=10,58 ЭМ=5,096 ЗПМ=10,58 МАТ=6,851 | 4923 | 543 | 4361 ______ 811 | 19 | 15,72 ______ 13,88 | 5,42 ______ 4,79
48 | ТСЦ-408-0122 Пр. Минстроя Новосиб.обл. от 07.12.2010 №141 | Песок природный для строительных работ средний; м3 | 34.845 | 101.59 |  | 101.59 | МАТ=5,64 | 19965 |  |  | 19965
49 | ТЕР12-01-015-03 Пр. Минстроя Новосиб.обл. от 07.12.2010 №141 | Устройство пароизоляции прокладочной в один слой:укладка геотекстиля; 100 м2 изолируемой поверхности _______________ 118,15 = 1 152,89 - 0,05 x 3 710,81 - 110 x 7,72 _______________ НР 102%=120%*0.85 от ФОТ; (2062 руб.) СП 52%=65%*0.8 от ФОТ; (1051 руб.) | 2.3 | 118,15 ______ 80,91 | 37,24 ______ 2,19 |  | ОЗП=10,58 ЭМ=5,518 ЗПМ=10,58 МАТ=3,435 | 2441 | 1969 | 472 ______ 53 |  | 7,84 ______ 0,13 | 18,03 ______ 0,3
50 | Цена поставщика | Геотексиль ГТН 250; м2 | 264.5 | 18.64 |  | 18.64 |  | 4930 |  |  | 4930
51 | ТЕР27-07-003-02 Пр. Минстроя Новосиб.обл. от 07.12.2010 №141 | Устройство бетонных плитных тротуаров с заполнением швов песком; 100 м2 тротуара _______________ 2 133,67 = 8 881,67 - 100 x 67,48 _______________ НР 121%=142%*0.85 от ФОТ; (12243 руб.) СП 76%=95%*0.8 от ФОТ; (7690 руб.) | 2.3 | 2133,67 ______ 408,74 | 489,55 ______ 7,05 | 1235.38 | ОЗП=10,58 ЭМ=4,908 ЗПМ=10,58 МАТ=6,8 | 34794 | 9946 | 5526 ______ 172 | 19322 | 42,4 ______ 0,42 | 97,52 ______ 0,97
52 | ТСЦ-403-0106 Пр. Минстроя Новосиб.обл. от 07.12.2010 №141 | Плиты бетонные и цементно-песчаные для тротуаров, полов и облицовки, марки 300, толщина 50 мм; м2 | 230 | 104.92 |  | 104.92 | МАТ=6,0511 | 146022 |  |  | 146022
53 | ТЕР27-02-010-02 Пр. Минстроя Новосиб.обл. от 07.12.2010 №141 | Установка бортовых камней бетонных при других видах покрытий; 100 м бортового камня _______________ НР 121%=142%*0.85 от ФОТ; (9866 руб.) СП 76%=95%*0.8 от ФОТ; (6197 руб.) | 1 | 5307,77 ______ 759,28 | 93,09 ______ 11,48 | 4455.4 | ОЗП=10,58 ЭМ=5,492 ЗПМ=10,58 МАТ=4,554 | 28834 | 8033 | 511 ______ 121 | 20290 | 76,08 ______ 0,68 | 76,08 ______ 0,68
54 | ТСЦ-403-8023 Пр. Минстроя Новосиб.обл. от 07.12.2010 №141 | Камни бортовые БР 100.20.8 / бетон В22,5 (М300), объем 0,016 м3/ (ГОСТ 6665-91); шт. | 102 | 25.15 |  | 25.15 | МАТ=5,4167 | 13895 |  |  | 13895
Итого по разделу 4 Устройство дорожек из плитки тротуарной на щебеночно-песочное основание | [7 empty] | 335473 |  |  |  |  | 205,55 ______ 14,26
Раздел 5. Устройство хоз.площадок из плитки тротуарной на щебеночно-песочное основание
55 | ТЕР01-01-031-02 Пр. Минстроя Новосиб.обл. от 07.12.2010 №141 | Разработка грунта с перемещением до 10 м бульдозерами мощностью 96 кВт (130 л.с.), группа грунтов 2: срезка грунта с планировкой; 1000 м3 грунта _______________ НР 81%=95%*0.85 от ФОТ; (47 руб.) СП 40%=50%*0.8 от ФОТ; (23 руб.) | 0.0276 | 2078.34 | 2078,34 ______ 198 |  | ОЗП=10,58 ЭМ=5,095 ЗПМ=10,58 | 292 |  | 292 ______ 58 |  | ______ 11 | ______ 0,3
56 | ТЕР27-04-006-01 Пр. Минстроя Новосиб.обл. от 07.12.2010 №141 | Устройство оснований толщиной 15 см из щебня фракции 40-70 мм при укатке каменных материалов с пределом прочности на сжатие свыше 68,6 до 98,1 МПа (свыше 700 до 1000 кгс/см2) однослойных; 1000 м2 основания _______________ НР 121%=142%*0.85 от ФОТ; (1231 руб.) СП 76%=95%*0.8 от ФОТ; (773 руб.) | 0.092 | 29267,08 ______ 356,29 | 5190,12 ______ 687,98 | 23720.67 | ОЗП=10,58 ЭМ=5,298 ЗПМ=10,58 МАТ=7,228 | 18650 | 347 | 2530 ______ 670 | 15773 | 36,96 ______ 41,95 | 3,4 ______ 3,86
57 | ТЕР27-04-006-04 Пр. Минстроя Новосиб.обл. от 07.12.2010 №141 | На каждый 1 см изменения толщины слоя добавлять или исключать к расценкам 27-04-006-01, 27-04-006-02, 27-04-006-03; 1000 м2 основания _______________ (исключить до толщ.10см ПЗ=5 (ОЗП=5; ЭМ=5 к расх.; ЗПМ=5; МАТ=5 к расх.; ТЗ=5; ТЗМ=5)) _______________ НР 121%=142%*0.85 от ФОТ; (-221 руб.) СП 76%=95%*0.8 от ФОТ; (-139 руб.) | -0.092 | 8552.8 | 1390,95 ______ 188,4 | 7161.85 | ОЗП=10,58 ЭМ=5,349 ЗПМ=10,58 МАТ=7,304 | -5497 |  | -684 ______ -183 | -4813 | ______ 12,55 | ______ -1,15
58 | ТЕР27-04-001-01 Пр. Минстроя Новосиб.обл. от 07.12.2010 №141 | Устройство подстилающих и выравнивающих слоев оснований из песка б=150мм; 100 м3 материала основания (в плотном теле) _______________ НР 121%=142%*0.85 от ФОТ; (655 руб.) СП 76%=95%*0.8 от ФОТ; (411 руб.) | 0.138 | 2637,33 ______ 148,87 | 2480,76 ______ 222,08 | 7.7 | ОЗП=10,58 ЭМ=5,096 ЗПМ=10,58 МАТ=6,851 | 1969 | 217 | 1745 ______ 324 | 7 | 15,72 ______ 13,88 | 2,17 ______ 1,92
59 | ТСЦ-408-0122 Пр. Минстроя Новосиб.обл. от 07.12.2010 №141 | Песок природный для строительных работ средний; м3 | 13.938 | 101.59 |  | 101.59 | МАТ=5,64 | 7986 |  |  | 7986
60 | ТЕР12-01-015-03 Пр. Минстроя Новосиб.обл. от 07.12.2010 №141 | Устройство пароизоляции прокладочной в один слой:укладка геотекстиля; 100 м2 изолируемой поверхности _______________ 118,15 = 1 152,89 - 0,05 x 3 710,81 - 110 x 7,72 _______________ НР 102%=120%*0.85 от ФОТ; (825 руб.) СП 52%=65%*0.8 от ФОТ; (421 руб.) | 0.92 | 118,15 ______ 80,91 | 37,24 ______ 2,19 |  | ОЗП=10,58 ЭМ=5,518 ЗПМ=10,58 МАТ=3,435 | 977 | 788 | 189 ______ 21 |  | 7,84 ______ 0,13 | 7,21 ______ 0,12
61 | Цена поставщика | Геотексиль ГТН 250; м2 | 105.8 | 18.64 |  | 18.64 |  | 1972 |  |  | 1972
62 | ТЕР27-07-003-02 Пр. Минстроя Новосиб.обл. от 07.12.2010 №141 | Устройство бетонных плитных тротуаров с заполнением швов песком; 100 м2 тротуара _______________ 2 133,67 = 8 881,67 - 100 x 67,48 _______________ НР 121%=142%*0.85 от ФОТ; (4898 руб.) СП 76%=95%*0.8 от ФОТ; (3076 руб.) | 0.92 | 2133,67 ______ 408,74 | 489,55 ______ 7,05 | 1235.38 | ОЗП=10,58 ЭМ=4,908 ЗПМ=10,58 МАТ=6,8 | 13918 | 3979 | 2210 ______ 69 | 7729 | 42,4 ______ 0,42 | 39,01 ______ 0,39
63 | ТСЦ-403-0104 Пр. Минстроя Новосиб.обл. от 07.12.2010 №141 | Плиты бетонные и цементно-песчаные для тротуаров, полов и облицовки, марки 300, толщина 35 мм; м2 | 92 | 67.48 |  | 67.48 | МАТ=6,0462 | 37536 |  |  | 37536
64 | ТЕР27-02-010-02 Пр. Минстроя Новосиб.обл. от 07.12.2010 №141 | Установка бортовых камней бетонных при других видах покрытий; 100 м бортового камня _______________ НР 121%=142%*0.85 от ФОТ; (3009 руб.) СП 76%=95%*0.8 от ФОТ; (1890 руб.) | 0.305 | 5307,77 ______ 759,28 | 93,09 ______ 11,48 | 4455.4 | ОЗП=10,58 ЭМ=5,492 ЗПМ=10,58 МАТ=4,554 | 8794 | 2450 | 156 ______ 37 | 6188 | 76,08 ______ 0,68 | 23,2 ______ 0,21
65 | ТСЦ-403-8023 Пр. Минстроя Новосиб.обл. от 07.12.2010 №141 | Камни бортовые БР 100.20.8 / бетон В22,5 (М300), объем 0,016 м3/ (ГОСТ 6665-91); шт. | 45 | 25.15 |  | 25.15 | МАТ=5,4167 | 6130 |  |  | 6130
Итого по разделу 5 Устройство хоз.площадок из плитки тротуарной на щебеночно-песочное основание | [7 empty] | 109626 |  |  |  |  | 74,99 ______ 5,65
Раздел 6. Устройство площадок для отдыха взрослых из плитки тротуарной на щебеночно-песочное основание
66 | ТЕР01-01-031-02 Пр. Минстроя Новосиб.обл. от 07.12.2010 №141 | Разработка грунта с перемещением до 10 м бульдозерами мощностью 96 кВт (130 л.с.), группа грунтов 2: срезка грунта с планировкой; 1000 м3 грунта _______________ НР 81%=95%*0.85 от ФОТ; (33 руб.) СП 40%=50%*0.8 от ФОТ; (16 руб.) | 0.0198 | 2078.34 | 2078,34 ______ 198 |  | ОЗП=10,58 ЭМ=5,095 ЗПМ=10,58 | 210 |  | 210 ______ 41 |  | ______ 11 | ______ 0,22
67 | ТЕР27-04-006-01 Пр. Минстроя Новосиб.обл. от 07.12.2010 №141 | Устройство оснований толщиной 15 см из щебня фракции 40-70 мм при укатке каменных материалов с пределом прочности на сжатие свыше 68,6 до 98,1 МПа (свыше 700 до 1000 кгс/см2) однослойных; 1000 м2 основания _______________ НР 121%=142%*0.85 от ФОТ; (882 руб.) СП 76%=95%*0.8 от ФОТ; (554 руб.) | 0.066 | 29267,08 ______ 356,29 | 5190,12 ______ 687,98 | 23720.67 | ОЗП=10,58 ЭМ=5,298 ЗПМ=10,58 МАТ=7,228 | 13380 | 249 | 1815 ______ 480 | 11316 | 36,96 ______ 41,95 | 2,44 ______ 2,77
68 | ТЕР27-04-006-04 Пр. Минстроя Новосиб.обл. от 07.12.2010 №141 | На каждый 1 см изменения толщины слоя добавлять или исключать к расценкам 27-04-006-01, 27-04-006-02, 27-04-006-03; 1000 м2 основания _______________ (исключить до толщ.10см ПЗ=5 (ОЗП=5; ЭМ=5 к расх.; ЗПМ=5; МАТ=5 к расх.; ТЗ=5; ТЗМ=5)) _______________ НР 121%=142%*0.85 от ФОТ; (-160 руб.) СП 76%=95%*0.8 от ФОТ; (-100 руб.) | -0.066 | 8552.8 | 1390,95 ______ 188,4 | 7161.85 | ОЗП=10,58 ЭМ=5,349 ЗПМ=10,58 МАТ=7,304 | -3944 |  | -491 ______ -132 | -3453 | ______ 12,55 | ______ -0,83
69 | ТЕР27-04-001-01 Пр. Минстроя Новосиб.обл. от 07.12.2010 №141 | Устройство подстилающих и выравнивающих слоев оснований из песка б=150мм; 100 м3 материала основания (в плотном теле) _______________ НР 121%=142%*0.85 от ФОТ; (471 руб.) СП 76%=95%*0.8 от ФОТ; (296 руб.) | 0.099 | 2637,33 ______ 148,87 | 2480,76 ______ 222,08 | 7.7 | ОЗП=10,58 ЭМ=5,096 ЗПМ=10,58 МАТ=6,851 | 1413 | 156 | 1252 ______ 233 | 5 | 15,72 ______ 13,88 | 1,56 ______ 1,37
70 | ТСЦ-408-0122 Пр. Минстроя Новосиб.обл. от 07.12.2010 №141 | Песок природный для строительных работ средний; м3 | 9.999 | 101.59 |  | 101.59 | МАТ=5,64 | 5729 |  |  | 5729
71 | ТЕР12-01-015-03 Пр. Минстроя Новосиб.обл. от 07.12.2010 №141 | Устройство пароизоляции прокладочной в один слой:укладка геотекстиля; 100 м2 изолируемой поверхности _______________ 118,15 = 1 152,89 - 0,05 x 3 710,81 - 110 x 7,72 _______________ НР 102%=120%*0.85 от ФОТ; (592 руб.) СП 52%=65%*0.8 от ФОТ; (302 руб.) | 0.66 | 118,15 ______ 80,91 | 37,24 ______ 2,19 |  | ОЗП=10,58 ЭМ=5,518 ЗПМ=10,58 МАТ=3,435 | 701 | 565 | 136 ______ 15 |  | 7,84 ______ 0,13 | 5,17 ______ 0,09
72 | Цена поставщика | Геотексиль ГТН 250; м2 | 75.9 | 18.64 |  | 18.64 |  | 1415 |  |  | 1415
73 | ТЕР27-07-003-02 Пр. Минстроя Новосиб.обл. от 07.12.2010 №141 | Устройство бетонных плитных тротуаров с заполнением швов песком; 100 м2 тротуара _______________ 2 133,67 = 8 881,67 - 100 x 67,48 _______________ НР 121%=142%*0.85 от ФОТ; (3513 руб.) СП 76%=95%*0.8 от ФОТ; (2206 руб.) | 0.66 | 2133,67 ______ 408,74 | 489,55 ______ 7,05 | 1235.38 | ОЗП=10,58 ЭМ=4,908 ЗПМ=10,58 МАТ=6,8 | 9984 | 2854 | 1586 ______ 49 | 5544 | 42,4 ______ 0,42 | 27,98 ______ 0,28
74 | ТСЦ-403-0106 Пр. Минстроя Новосиб.обл. от 07.12.2010 №141 | Плиты бетонные и цементно-песчаные для тротуаров, полов и облицовки, марки 300, толщина 50 мм; м2 | 66 | 104.92 |  | 104.92 | МАТ=6,0511 | 41902 |  |  | 41902
75 | ТЕР27-02-010-02 Пр. Минстроя Новосиб.обл. от 07.12.2010 №141 | Установка бортовых камней бетонных при других видах покрытий; 100 м бортового камня _______________ НР 121%=142%*0.85 от ФОТ; (1776 руб.) СП 76%=95%*0.8 от ФОТ; (1116 руб.) | 0.18 | 5307,77 ______ 759,28 | 93,09 ______ 11,48 | 4455.4 | ОЗП=10,58 ЭМ=5,492 ЗПМ=10,58 МАТ=4,554 | 5190 | 1446 | 92 ______ 22 | 3652 | 76,08 ______ 0,68 | 13,69 ______ 0,12
76 | ТСЦ-403-8023 Пр. Минстроя Новосиб.обл. от 07.12.2010 №141 | Камни бортовые БР 100.20.8 / бетон В22,5 (М300), объем 0,016 м3/ (ГОСТ 6665-91); шт. | 19 | 25.15 |  | 25.15 | МАТ=5,4167 | 2588 |  |  | 2588
Итого по разделу 6 Устройство площадок для отдыха взрослых из плитки тротуарной на щебеночно-песочное основание | [7 empty] | 90064 |  |  |  |  | 50,84 ______ 4,02
Раздел 7. Оборудование для спортивных площадок
77 | МФ-530 | Монтаж тенисного стола; шт _______________ (Индекс от цен 1984 г. к ценам 2001 г. ОЗП=13,89; ЭМ=19,67; ЗПМ=13,89; МАТ=16,62) _______________ НР 107% от ФОТ; (1235 руб.) СП 66% от ФОТ; (762 руб.) | 2 | 59,04 ______ 55,7 | 3,34 ______ 0,56 |  | ОЗП=10,26 ЭМ=5,03 ЗПМ=10,26 МАТ=4,34 | 1177 | 1143 | 34 ______ 11 |  | 6,21 ______ 0,052 | 12,42 ______ 0,1
78 | Цена поставщика | Теннисный стол вспепогодный антивандальный CORNILLEAU PRO 510 OUTDOOR С СЕТКОЙ; к-т | 2 | 52974.58 |  | 52974.58 |  | 105949 |  |  | 105949
79 | МФ-583-2 | Стойка гимнастическая металлическая, монтаж м/конструкций, штанга для упражнений стоя, ОС-13; шт _______________ (Индекс от цен 1984 г. к ценам 2001 г. ОЗП=13,89; ЭМ=19,67; ЗПМ=13,89; МАТ=16,62) _______________ НР 0% от ФОТ руб.) СП 0% от ФОТ | 2 | 1088,71 ______ 106,68 | 2,95 ______ 0,69 | 979.08 | ОЗП=10,26 ЭМ=5,03 ЗПМ=10,26 МАТ=4,34 | 10717 | 2189 | 30 ______ 14 | 8498 | 11,5 ______ 0,065 | 23 ______ 0,13
80 | Цена поставщика | Брусья гимнастические массовые мужские деревянные жерди (ясень радиального распила); к-т | 2 | 22457.63 |  | 22457.63 |  | 44915 |  |  | 44915
81 | МФ-612-2 | Монтаж м/к турника "Шведская стенка", тип I; шт _______________ (Индекс от цен 1984 г. к ценам 2001 г. ОЗП=13,89; ЭМ=19,67; ЗПМ=13,89; МАТ=16,62) _______________ НР 107% от ФОТ; (1427 руб.) СП 66% от ФОТ; (880 руб.) | 2 | 677,31 ______ 64,59 | 1,77 ______ 0,42 | 610.95 | ОЗП=10,26 ЭМ=5,03 ЗПМ=10,26 МАТ=4,34 | 6646 | 1325 | 18 ______ 9 | 5303 | 6,96 ______ 0,039 | 13,92 ______ 0,08
82 | Цена поставщика | Турник разноуровневый со шведской стенкой; к-т | 2 | 11694.92 |  | 11694.92 |  | 23390 |  |  | 23390
Итого по разделу 7 Оборудование для спортивных площадок | [7 empty] | 197098 |  |  |  |  | 49,34 ______ 0,31
Раздел 8. Мебель уличная
83 | МФ-530 | Монтаж скамьи; шт _______________ (Индекс от цен 1984 г. к ценам 2001 г. ОЗП=13,89; ЭМ=19,67; ЗПМ=13,89; МАТ=16,62) _______________ НР 107% от ФОТ; (1853 руб.) СП 66% от ФОТ; (1143 руб.) | 3 | 59,04 ______ 55,7 | 3,34 ______ 0,56 |  | ОЗП=10,26 ЭМ=5,03 ЗПМ=10,26 МАТ=4,34 | 1765 | 1715 | 50 ______ 17 |  | 6,21 ______ 0,052 | 18,63 ______ 0,16
84 | прайс | Скамейка со спинкой; шт. | 2 | 1332.89 |  | 1332.89 | ОЗП=10,26 ЭМ=5,03 ЗПМ=10,26 МАТ=4,34 | 11569 |  |  | 11569
85 | прайс | Скамейка без спинки; шт. | 1 | 1130.59 |  | 1130.59 | ОЗП=10,26 ЭМ=5,03 ЗПМ=10,26 МАТ=4,34 | 4907 |  |  | 4907
86 | МФ-530 | Монтаж стола для игр в шахматы; шт _______________ (Индекс от цен 1984 г. к ценам 2001 г. ОЗП=13,89; ЭМ=19,67; ЗПМ=13,89; МАТ=16,62) _______________ НР 107% от ФОТ; (2471 руб.) СП 66% от ФОТ; (1524 руб.) | 4 | 59,04 ______ 55,7 | 3,34 ______ 0,56 |  | ОЗП=10,26 ЭМ=5,03 ЗПМ=10,26 МАТ=4,34 | 2353 | 2286 | 67 ______ 23 |  | 6,21 ______ 0,052 | 24,84 ______ 0,21
87 | прайс | Стол с лавочками для игры в шахматы; шт. | 4 | 3573.38 |  | 3573.38 | ОЗП=10,26 ЭМ=5,03 ЗПМ=10,26 МАТ=4,34 | 62034 |  |  | 62034
88 | МФ-631 | Урна опрокидывающаяся металлическая; шт _______________ (Индекс от цен 1984 г. к ценам 2001 г. ОЗП=13,89; ЭМ=19,67; ЗПМ=13,89; МАТ=16,62) _______________ НР 107% от ФОТ; (314 руб.) СП 66% от ФОТ; (193 руб.) | 1 | 30,36 ______ 28,2 | 2,16 ______ 0,42 |  | ОЗП=10,26 ЭМ=5,03 ЗПМ=10,26 МАТ=4,34 | 300 | 289 | 11 ______ 4 |  | 3,13 ______ 0,039 | 3,13 ______ 0,04
89 | прайс | Урна; шт. | 1 | 447.16 |  | 447.16 | ОЗП=10,26 ЭМ=5,03 ЗПМ=10,26 МАТ=4,34 | 1941 |  |  | 1941
Итого по разделу 8 Мебель уличная | [7 empty] | 92366 |  |  |  |  | 46,6 ______ 0,41
Раздел 9. Озеленение
90 | ТЕР47-01-046-03 Пр. Минстроя Новосиб.обл. от 07.12.2010 №141 | Подготовка почвы для устройства партерного и обыкновенного газона с внесением растительной земли слоем 15 см механизированным способом; 100 м2 _______________ 337,67 = 2 763,62 - 15 x 161,73 _______________ НР 98%=115%*0.85 от ФОТ; (31672 руб.) СП 72%=90%*0.8 от ФОТ; (23269 руб.) | 9.25 | 337,67 ______ 329,05 | 8,62 ______ 1,18 |  | ОЗП=10,58 ЭМ=5,32 ЗПМ=10,58 МАТ=2,972 | 32627 | 32203 | 424 ______ 115 |  | 35,08 ______ 0,07 | 324,49 ______ 0,65
91 | ТЕР47-01-046-06 Пр. Минстроя Новосиб.обл. от 07.12.2010 №141 | Посев газонов партерных, мавританских и обыкновенных вручную; 100 м2 _______________ 423,73 = 853,29 - 10 x 1,54 - 2 x 207,08 _______________ НР 98%=115%*0.85 от ФОТ; (9543 руб.) СП 72%=90%*0.8 от ФОТ; (7011 руб.) | 9.25 | 423,73 ______ 59,78 | 363,95 ______ 39,73 |  | ОЗП=10,58 ЭМ=4,918 ЗПМ=10,58 МАТ=1,792 | 22407 | 5850 | 16557 ______ 3888 |  | 5,99 ______ 2,74 | 55,41 ______ 25,35
92 | Текущая цена | Газон рулонный (+10% на подрезку); м2 | 1017.5 | 139.83 |  | 139.83 |  | 142277 |  |  | 142277
93 | ТЕР47-01-023-08 | Подготовка стандартных посадочных мест для кустарников-саженцев в группы вручную в естественном грунте с добавление растительной земли: до 50%; 10 ям _______________ 64,67 = 180,45 - 0,95 x 121,87 _______________ НР 98%=115%*0.85 от ФОТ; (2079 руб.) СП 72%=90%*0.8 от ФОТ; (1527 руб.) | 3.1 | 64,67 ______ 64,68 |  |  | ОЗП=10,58 ЗПМ=10,58 МАТ=2,972 | 2121 | 2121 |  |  | 7.03 | 21.79
94 | ТЕР47-01-025-01 | Посадка кустарников-саженцев в группы, размер ямы: 0,5х0,5 м; 10 кустарников-саженцев _______________ НР 98%=115%*0.85 от ФОТ; (690 руб.) СП 72%=90%*0.8 от ФОТ; (507 руб.) | 3.1 | 34,87 ______ 20,02 | 14,29 ______ 1,44 | 0.57 | ОЗП=10,58 ЭМ=4,919 ЗПМ=10,58 МАТ=6,909 | 887 | 657 | 218 ______ 47 | 12 | 1,89 ______ 0,11 | 5,86 ______ 0,34
95 | Текущая цена | Ель обыкновенная 2-2.5 м; шт | 9 | 6779.66 |  | 6779.66 |  | 61017 |  |  | 61017
96 | Текущая цена | Ель колючая форма голубая 3-4м; шт | 18 | 3813.56 |  | 3813.56 |  | 68644 |  |  | 68644
97 | Текущая цена | Кизильник блестящий 0,8-1м; шт | 5 | 508.47 |  | 508.47 |  | 2542 |  |  | 2542
98 | Текущая цена | Грунт плодородный с доставкой; м3 | 251 | 564.41 |  | 564.41 |  | 141667 |  |  | 141667
Итого по разделу 9 Озеленение | [7 empty] | 550486 |  |  |  |  | 407,55 ______ 26,34
Итого прямые затраты по смете в текущих ценах | [7 empty] | 3674811 | 313136 | 213807 ______ 75038 | 3147868 |  | 2919,42 ______ 507,17
Накладные расходы | [7 empty] | 421029
Сметная прибыль | [7 empty] | 255337
Итоги по смете:
Земляные работы, выполняемые механизированным способом | [7 empty] | 5530 |  |  |  |  | ______ 4,64
Автомобильные дороги | [7 empty] | 1872505 |  |  |  |  | 903,84 ______ 143,71
Кровли | [7 empty] | 46208 |  |  |  |  | 149,97 ______ 2,5
Материалы для строительных работ | [7 empty] | 1210515
Полы | [7 empty] | 550721 |  |  |  |  | 1362,12 ______ 329,26
Малые архитектурные формы | [7 empty] | 24044 |  |  |  |  | 72,94 ______ 0,59
Материалы | [7 empty] | 91168 |  |  |  |  | 23 ______ 0,13
Озеленение. Защитные лесонасаждения | [7 empty] | 550486 |  |  |  |  | 407,55 ______ 26,34
Итого | [7 empty] | 4351177 |  |  |  |  | 2919,42 ______ 507,17
В том числе:
Материалы | [7 empty] | 3147868
Машины и механизмы | [7 empty] | 213807
ФОТ | [7 empty] | 388174
Накладные расходы | [7 empty] | 421029
Сметная прибыль | [7 empty] | 255337
Непредвиденные затраты 1% | [7 empty] | 43512
Итого с непредвиденными | [7 empty] | 4394689
НДС 18% | [7 empty] | 791044.02
ВСЕГО по смете | [7 empty] | 5185733.02 |  |  |  |  | 2919,42 ______ 507,17
| Составил: | _______________________________ //
[должность, подпись (инициалы, фамилия)]
| Проверил: | _______________________________ //
[должность, подпись (инициалы, фамилия)]
Note on A3: <подпись 210 атрибут 950 текст>
Note on L3: <подпись 200 атрибут 950 текст>
Note on A4: <подпись 210 значение>
Note on L4: <подпись 200 значение>
Note on C5: /<подпись 210 атрибут 950 значение>/
Note on N5: /<подпись 200 атрибут 950 значение>/
Note on B7: <Наименование стройки>
Note on B10: <Индекс/ЛН локальной сметы>
Note on B13: <Наименование локальной сметы>; <Наименование объекта>
Note on C16: <Основание>
Note on L17: <Итого по расчету>
Note on L18: <Итого ФОТ>
Note on L20: <Итого ТЗ>
Note on M20: <Итого ТЗМ>
Note on A21: <подпись 102 значение>
Note on A28: <Номер позиции по смете>
Note on B28: <Обоснование (код) позиции> <Примечание> <Комментарии из базы данных к расценке>
Note on C28: <Наименование (текстовая часть) расценки>; <Ед. измерения по расценке> _______________ <Обоснование коэффициентов> _______________ <Формула расчета стоимости единицы> _______________ <Строка задания НР для БИМ>; (<Сумма НР по позиции для БИМ> руб.) <Строка задания СП для БИМ>; (<Сумма СП по позиции для БИМ> руб.)
Note on D28: <Количество всего (физ. объем) по позиции>
Note on E28: <ПЗ по позиции на единицу в базисных ценах с учетом всех к-тов> ______ <ОЗП по позиции на единицу в базисных ценах с учетом всех к-тов>
Note on F28: <ЭММ по позиции на единицу в базисных ценах с учетом всех к-тов > ______ <ЗПМ по позиции на единицу в базисных ценах с учетом всех к-тов >
Note on G28: <МАТ по позиции на единицу в базисных ценах с учетом всех к-тов >
Note on H28: ОЗП=<Индекс к позиции на ОЗП> ЭМ=<Индекс к позиции на ЭМ> ЗПМ=<Индекс к позиции на ЗПМ> МАТ=<Индекс к позиции на МАТ>
Note on I28: <ИТОГО ПЗ по позиции для БИМ>
Note on J28: <ИТОГО ОЗП по позиции для БИМ>
Note on K28: <ИТОГО ЭММ по позиции для БИМ> ______ <ИТОГО ЗПМ по позиции для БИМ>
Note on L28: <ИТОГО МАТ по позиции для БИМ>
Note on M28: <ТЗ по позиции на единицу> ______ <ТЗМ по позиции на единицу>
Note on N28: <ТЗ по позиции всего> ______ <ТЗМ по позиции всего>
Note on A145: <Текстовая часть (итоги)>
Note on I145: <Прямые затраты (итоги)>
Note on J145: <З/п основных рабочих (итоги)>
Note on K145: <Эксплуатация машин (итоги)> ______ <З/п машинистов (итоги)>
Note on L145: <Материалы (итоги)>
Note on N145: <Трудозатраты основных рабочих (итоги)> ______ <Трудозатраты машинистов (итоги)>
Note on C171: <подпись 300 атрибут 970 значение> _______________________________ /<подпись 300 значение>/
Note on C176: <подпись 310 атрибут 970 значение> _______________________________ /<подпись 310 значение>/