## Мои данные
Форма № 4
СОГЛАСОВАНО: | [10 empty] | УТВЕРЖДАЮ:
|  | // | [10 empty] | //
" _____ " ________________ 201__ г. | [10 empty] | " _____ " ________________ 201__ г.
(наименование стройки)
ЛОКАЛЬНЫЙ СМЕТНЫЙ РАСЧЕТ №
(локальная смета)
на | Монтаж наружнего участка газопровода и оборудования ГСН;
(наименование работ и затрат, наименование объекта)
Основание: |  | Проект шифр: 0552-Р-ГСН
[7 empty] | Сметная стоимость |  |  |  | 724331.07 |  | руб.
[7 empty] | Средства на оплату труда |  |  |  | 210658.43 |  | руб.
[7 empty] | Сметная трудоемкость |  |  |  | 1686.52 |  | чел.час
[11 empty] | 1600.19 | 86.33
Составлен в ценах июнь 2013г
N п/п | Шифр и номер позиции норматива | Наименование работ и затрат, единица измерения | Количество | Стоимость единицы |  |  | Индекс | Общая стоимость |  |  |  | Затраты труда рабочих, чел.-ч, не занятых обслуж. машин
|  |  |  | (в базисном уровне цен) |  |  |  | (в текущем уровне цен)
|  |  |  | Всего | экспл. машин | материалов |  | Всего | оплаты труда | экспл. машин | материалов
|  |  |  | оплаты труда | в т.ч. оплаты труда |  |  |  |  | в т.ч. оплаты труда |  | обслуживающие маш.
[12 empty] | на един. | всего
1 | 2 | 3 | 4 | 5 | 6 | 7 | 8 | 9 | 10 | 11 | 12 | 13 | 14
Раздел 1. Строительно - монтажные работы
1 | ТЕРм37-01-013-11 Пр. Минстроя Новосиб.обл. от 07.12.2010 №141 | Монтаж оборудования на открытой площадке, масса оборудования 10 т:монтаж компресорной установки; 1 шт. _______________ (ОП п.1.37.5При монтаже оборудования с установленными на нем площадками, лестницами, обвязкой и изоляцией ОЗП=1,25; ЭМ=1,25 к расх.; ЗПМ=1,25; ТЗ=1,25; ТЗМ=1,25; ОП п.1.37.7При выполнении монтажных работ такелажными средствами (Затраты на эксплуатацию такелажных средств следует определять по времени работы крана на пневмоколесном ходу с учетом коэффициента 1,25) ОЗП=1,25; ЗПМ=1,2; ТЗ=1,25; ТЗМ=1,2) _______________ НР 68%=80%*0.85 от ФОТ; (37317,71 руб.) СП 48%=60%*0.8 от ФОТ; (26341,92 руб.) | 1 | 9553,94 ______ 3692 | 4461,47 ______ 408,44 | 1400.47 | ОЗП=10,58 ЭМ=5,293 ЗПМ=10,58 МАТ=3,353 | 67371.71 | 39061.36 | 23614,57 ______ 4321,24 | 4695.78 | 325 ______ 23,115 | 325 ______ 23,12
2 | ТЕРм37-01-036-09 Пр. Минстроя Новосиб.обл. от 07.12.2010 №141 | Испытание машин и механизмов с электроприводом на холостом ходу массой свыше 1 т до 15 т в течение 2 часов при мощности электродвигателя 80 кВт:испытание компрессорной установки; 1 шт. _______________ (ОП п.1.37.5При монтаже оборудования с установленными на нем площадками, лестницами, обвязкой и изоляцией ОЗП=1,25; ЭМ=1,25 к расх.; ЗПМ=1,25; ТЗ=1,25; ТЗМ=1,25) _______________ НР 68%=80%*0.85 от ФОТ; (834,78 руб.) СП 48%=60%*0.8 от ФОТ; (589,26 руб.) | 1 | 138,8 ______ 91,73 |  | 47.07 | ОЗП=10,58 ЗПМ=10,58 МАТ=7,37 | 1317.36 | 970.45 |  | 346.91 | 7.5 | 7.5
3 | ТЕРм37-01-013-06 Пр. Минстроя Новосиб.обл. от 07.12.2010 №141 | Монтаж оборудования на открытой площадке, масса оборудования 1,5 т:монтаж рессивера; 1 шт. _______________ (ОП п.1.37.1.2, Прил.37.1При монтаже оборудования на отметке свыше 1 м до 5 м ОЗП=1,1; ЭМ=1,1 к расх.; ЗПМ=1,1; ТЗ=1,1; ТЗМ=1,1; ОП п.1.37.5При монтаже оборудования с установленными на нем площадками, лестницами, обвязкой и изоляцией ОЗП=1,25; ЭМ=1,25 к расх.; ЗПМ=1,25; ТЗ=1,25; ТЗМ=1,25; ОП п.1.37.7При выполнении монтажных работ такелажными средствами (Затраты на эксплуатацию такелажных средств следует определять по времени работы крана на пневмоколесном ходу с учетом коэффициента 1,25) ОЗП=1,25; ЗПМ=1,2; ТЗ=1,25; ТЗМ=1,2) _______________ НР 68%=80%*0.85 от ФОТ; (19254,04 руб.) СП 48%=60%*0.8 от ФОТ; (13591,09 руб.) | 2 | 2515 ______ 1009,23 | 555,22 ______ 48,58 | 950.54 | ОЗП=10,58 ЭМ=5,612 ЗПМ=10,58 МАТ=3,196 | 33663.04 | 21355.36 | 6231,82 ______ 1027,86 | 6075.86 | 90,9219 ______ 2,8546 | 181,84 ______ 5,71
4 | ТЕР24-02-051-04 Пр. Минстроя Новосиб.обл. от 07.12.2010 №141 | Монтаж задвижки стальной фланцевой для надземной установки на газопроводах из труб условным диаметром 150 мм; 1 задвижка _______________ 1 156,25 = 2 317,76 - 5,45 x 101,91 - 0,00068 x 36 787,25 - 0,00068 x 35 934,53 - 4 x 139,16 _______________ НР 111%=130%*0.85 от ФОТ; (16787,18 руб.) СП 71%=89%*0.8 от ФОТ; (10737,75 руб.) | 4 | 1156,25 ______ 234,05 | 565,6 ______ 48,45 | 356.6 | ОЗП=10,58 ЭМ=5,299 ЗПМ=10,58 МАТ=4,341 | 28085.44 | 9905 | 11988,44 ______ 2050,40 | 6192 | 18,62 ______ 2,87 | 74,48 ______ 11,48
5 | ТЕРм12-12-002-07 Пр. Минстроя Новосиб.обл. от 07.12.2010 №141 | Арматура фланцевая с ручным приводом или без привода водопроводная на условное давление до 10 МПа, диаметр условного прохода 50 мм; 1 шт. _______________ НР 68%=80%*0.85 от ФОТ; (4443,49 руб.) СП 48%=60%*0.8 от ФОТ; (3136,58 руб.) | 5 | 292,35 ______ 75,54 | 206,35 ______ 22,11 | 10.46 | ОЗП=10,58 ЭМ=5,29 ЗПМ=10,58 МАТ=6,153 | 9775.85 | 3996.05 | 5457,95 ______ 1169,60 | 321.85 | 6,65 ______ 1,31 | 33,25 ______ 6,55
6 | ТЕРм12-12-002-04 Пр. Минстроя Новосиб.обл. от 07.12.2010 №141 | Арматура фланцевая с ручным приводом или без привода водопроводная на условное давление до 10 МПа, диаметр условного прохода 25 мм; 1 шт. _______________ НР 68%=80%*0.85 от ФОТ; (868,41 руб.) СП 48%=60%*0.8 от ФОТ; (612,99 руб.) | 2 | 52,85 ______ 47,71 | 1.22 | 3.92 | ОЗП=10,58 ЭМ=6,516 ЗПМ=10,58 МАТ=6,75 | 1078.36 | 1009.54 | 15.9 | 52.92 | 4.2 | 8.4
7 | ТЕРм12-12-002-02 Пр. Минстроя Новосиб.обл. от 07.12.2010 №141 | Арматура фланцевая с ручным приводом или без привода водопроводная на условное давление до 10 МПа, диаметр условного прохода 15 мм; 1 шт. _______________ НР 68%=80%*0.85 от ФОТ; (11289,28 руб.) СП 48%=60%*0.8 от ФОТ; (7968,9 руб.) | 26 | 50,26 ______ 47,71 |  | 2.55 | ОЗП=10,58 ЗПМ=10,58 МАТ=7,561 | 13625.3 | 13124.02 |  | 501.28 | 4.2 | 109.2
8 | ТЕР19-01-006-01 Пр. Минстроя Новосиб.обл. от 07.12.2010 №141 | Установка клапанов предохранительных диаметром до 50 мм; 1 клапан _______________ НР 109%=128%*0.85 от ФОТ; (359,6 руб.) СП 66%=83%*0.8 от ФОТ; (217,74 руб.) | 1 | 127,51 ______ 24,65 | 10.85 | 92.01 | ОЗП=10,58 ЭМ=5,977 ЗПМ=10,58 МАТ=4,058 | 699.02 | 260.8 | 64.85 | 373.37 | 2.17 | 2.17
9 | ТЕР18-07-001-02 Пр. Минстроя Новосиб.обл. от 07.12.2010 №141 | Установка манометров с трехходовым краном; 1 компл. _______________ 3,52 = 221,99 - 1 x 218,47 _______________ НР 109%=128%*0.85 от ФОТ; (75,29 руб.) СП 66%=83%*0.8 от ФОТ; (45,59 руб.) | 2 | 3,52 ______ 2,58 |  | 0.94 | ОЗП=10,58 ЗПМ=10,58 МАТ=4,214 | 62.52 | 54.6 |  | 7.92 | 0.22 | 0.44
10 | ТЕР24-02-040-01 Пр. Минстроя Новосиб.обл. от 07.12.2010 №141 | Монтаж металлических опор для надземной прокладки стальных газопроводов высотой 1 м, условный диаметр до 50 мм:установка опор под трубопроводы Ду32мм; 100 м газопровода _______________ 770,40 = 1 756,34 - 19,2 x 32,04 - 0,58 x 639,26 _______________ НР 111%=130%*0.85 от ФОТ; (2057,57 руб.) СП 71%=89%*0.8 от ФОТ; (1316,11 руб.) | 0.7 | 770,4 ______ 171,61 | 406,17 ______ 26,25 | 192.62 | ОЗП=10,58 ЭМ=4,9 ЗПМ=10,58 МАТ=4,377 | 3254.27 | 1270.94 | 1393,16 ______ 194,41 | 590.17 | 15,46 ______ 1,81 | 10,82 ______ 1,27
11 | ТЕР24-02-040-17 Пр. Минстроя Новосиб.обл. от 07.12.2010 №141 | Монтаж металлических опор для надземной прокладки стальных газопроводов высотой 5 м, условный диаметр 100 мм:установка опор под трубопроводы Ду57мм; 100 м газопровода _______________ 1 180,67 = 5 305,28 - 44,8 x 69,95 - 1,55 x 639,26 _______________ НР 111%=130%*0.85 от ФОТ; (6942,98 руб.) СП 71%=89%*0.8 от ФОТ; (4441,01 руб.) | 1.5 | 1180,67 ______ 250,64 | 689,87 ______ 60,93 | 240.16 | ОЗП=10,58 ЭМ=5,203 ЗПМ=10,58 МАТ=4,311 | 10914.74 | 3977.66 | 5384,09 ______ 966,96 | 1552.99 | 22,58 ______ 3,78 | 33,87 ______ 5,67
12 | ТЕР24-02-040-18 Пр. Минстроя Новосиб.обл. от 07.12.2010 №141 | Монтаж металлических опор для надземной прокладки стальных газопроводов высотой 5 м, условный диаметр 150 мм; 100 м газопровода _______________ 1 078,06 = 4 689,49 - 39,2 x 69,95 - 1,36 x 639,26 _______________ НР 111%=130%*0.85 от ФОТ; (6097,52 руб.) СП 71%=89%*0.8 от ФОТ; (3900,21 руб.) | 1.5 | 1078,06 ______ 220,11 | 609,51 ______ 53,52 | 248.44 | ОЗП=10,58 ЭМ=5,207 ЗПМ=10,58 МАТ=4,308 | 9859.14 | 3493.14 | 4760,58 ______ 849,36 | 1605.42 | 19,83 ______ 3,32 | 29,75 ______ 4,98
13 | ТЕР16-02-002-02 Пр. Минстроя Новосиб.обл. от 07.12.2010 №141 | Прокладка трубопроводов водоснабжения из стальных водогазопроводных оцинкованных труб диаметром 22 мм; 100 м трубопровода _______________ (Прил.16.1 п.3.1Прокладка трубопроводов и установка арматуры с передвижных подмостей и лестниц на высоте от пола или сплошного настила: свыше 3 до 5 м ОЗП=1,08; ТЗ=1,08) _______________ 529,88 = 4 499,88 - 100 x 39,70 _______________ НР 109%=128%*0.85 от ФОТ; (1000,77 руб.) СП 66%=83%*0.8 от ФОТ; (605,97 руб.) | 0.15 | 563,57 ______ 454,81 | 72,57 ______ 2,53 | 36.19 | ОЗП=10,58 ЭМ=6,112 ЗПМ=10,58 МАТ=2,924 | 804.19 | 721.78 | 66,53 ______ 4,02 | 15.88 | 40,0356 ______ 0,15 | 6,01 ______ 0,02
14 | ТЕР16-02-002-04 Пр. Минстроя Новосиб.обл. от 07.12.2010 №141 | Прокладка трубопроводов водоснабжения из стальных водогазопроводных оцинкованных труб диаметром 32 мм; 100 м трубопровода _______________ (Прил.16.1 п.3.1Прокладка трубопроводов и установка арматуры с передвижных подмостей и лестниц на высоте от пола или сплошного настила: свыше 3 до 5 м ОЗП=1,08; ТЗ=1,08) _______________ 530,94 = 6 918,94 - 100 x 63,88 _______________ НР 109%=128%*0.85 от ФОТ; (4670,26 руб.) СП 66%=83%*0.8 от ФОТ; (2827,86 руб.) | 0.7 | 564,63 ______ 454,81 | 72,57 ______ 2,53 | 37.25 | ОЗП=10,58 ЭМ=6,112 ЗПМ=10,58 МАТ=2,923 | 3755.02 | 3368.32 | 310,49 ______ 18,74 | 76.21 | 40,0356 ______ 0,15 | 28,02 ______ 0,11
15 | ТЕР16-02-002-06 Пр. Минстроя Новосиб.обл. от 07.12.2010 №141 | Прокладка трубопроводов водоснабжения из стальных водогазопроводных оцинкованных труб диаметром 57 мм; 100 м трубопровода _______________ (Прил.16.1 п.3.1Прокладка трубопроводов и установка арматуры с передвижных подмостей и лестниц на высоте от пола или сплошного настила: свыше 3 до 5 м ОЗП=1,08; ТЗ=1,08) _______________ 724,29 = 9 726,29 - 100 x 90,02 _______________ НР 109%=128%*0.85 от ФОТ; (12864,79 руб.) СП 66%=83%*0.8 от ФОТ; (7789,69 руб.) | 1.5 | 767,58 ______ 584,37 | 131,8 ______ 3,54 | 51.41 | ОЗП=10,58 ЭМ=5,087 ЗПМ=10,58 МАТ=4,437 | 10621.76 | 9273.9 | 1005,71 ______ 56,18 | 342.15 | 51,4404 ______ 0,21 | 77,16 ______ 0,32
16 | ТЕР16-02-002-11 Пр. Минстроя Новосиб.обл. от 07.12.2010 №141 | Прокладка трубопроводов водоснабжения из стальных водогазопроводных оцинкованных труб диаметром 133 мм; 100 м трубопровода _______________ (Прил.16.1 п.3.1Прокладка трубопроводов и установка арматуры с передвижных подмостей и лестниц на высоте от пола или сплошного настила: свыше 3 до 5 м ОЗП=1,08; ТЗ=1,08) _______________ 1 839,40 = 18 764,40 - 100 x 169,25 _______________ НР 109%=128%*0.85 от ФОТ; (197,04 руб.) СП 66%=83%*0.8 от ФОТ; (119,31 руб.) | 0.01 | 1938,55 ______ 1338,49 | 390,35 ______ 12,15 | 209.71 | ОЗП=10,58 ЭМ=5,855 ЗПМ=10,58 МАТ=4,285 | 173.45 | 141.61 | 22,86 ______ 1,29 | 8.98 | 123,4764 ______ 0,72 | 1,23 ______ 0,01
17 | ТЕР16-02-002-12 Пр. Минстроя Новосиб.обл. от 07.12.2010 №141 | Прокладка трубопроводов водоснабжения из стальных водогазопроводных оцинкованных труб диаметром 159 мм; 100 м трубопровода _______________ (Прил.16.1 п.3.1Прокладка трубопроводов и установка арматуры с передвижных подмостей и лестниц на высоте от пола или сплошного настила: свыше 3 до 5 м ОЗП=1,08; ТЗ=1,08) _______________ 1 864,17 = 20 746,17 - 100 x 188,82 _______________ НР 109%=128%*0.85 от ФОТ; (29555,13 руб.) СП 66%=83%*0.8 от ФОТ; (17895,77 руб.) | 1.5 | 1963,32 ______ 1338,49 | 391,64 ______ 12,15 | 233.19 | ОЗП=10,58 ЭМ=5,082 ЗПМ=10,58 МАТ=4,006 | 25628.51 | 21241.79 | 2985,47 ______ 192,83 | 1401.25 | 123,4764 ______ 0,72 | 185,21 ______ 1,08
18 | ТЕР24-02-120-01 Пр. Минстроя Новосиб.обл. от 07.12.2010 №141 | Очистка полости трубопровода продувкой воздухом, условный диаметр газопровода до 50 мм; 100 м трубопровода _______________ НР 111%=130%*0.85 от ФОТ; (90,68 руб.) СП 71%=89%*0.8 от ФОТ; (58 руб.) | 0.85 | 23,67 ______ 4,66 | 19,01 ______ 2,52 |  | ОЗП=10,58 ЭМ=5,416 ЗПМ=10,58 | 129.42 | 41.91 | 87,51 ______ 22,66 |  | 0,41 ______ 0,2 | 0,35 ______ 0,17
19 | ТЕР24-02-120-02 Пр. Минстроя Новосиб.обл. от 07.12.2010 №141 | Очистка полости трубопровода продувкой воздухом, условный диаметр газопровода до 100 мм; 100 м трубопровода _______________ НР 111%=130%*0.85 от ФОТ; (159,98 руб.) СП 71%=89%*0.8 от ФОТ; (102,33 руб.) | 1.5 | 23,67 ______ 4,66 | 19,01 ______ 2,52 |  | ОЗП=10,58 ЭМ=5,416 ЗПМ=10,58 | 228.39 | 73.95 | 154,44 ______ 39,99 |  | 0,41 ______ 0,2 | 0,62 ______ 0,3
20 | ТЕР24-02-120-03 Пр. Минстроя Новосиб.обл. от 07.12.2010 №141 | Очистка полости трубопровода продувкой воздухом, условный диаметр газопровода до 150 мм; 100 м трубопровода _______________ НР 111%=130%*0.85 от ФОТ; (242,48 руб.) СП 71%=89%*0.8 от ФОТ; (155,1 руб.) | 1.51 | 35,55 ______ 7,04 | 28,51 ______ 3,77 |  | ОЗП=10,58 ЭМ=5,416 ЗПМ=10,58 | 345.62 | 112.46 | 233,16 ______ 60,23 |  | 0,62 ______ 0,3 | 0,94 ______ 0,45
21 | ТЕР19-01-015-01 Пр. Минстроя Новосиб.обл. от 07.12.2010 №141 | Пневматическое испытание газопроводов; 100 м газопровода _______________ НР 109%=128%*0.85 от ФОТ; (26157,37 руб.) СП 66%=83%*0.8 от ФОТ; (15838,41 руб.) | 3.86 | 527,95 ______ 464,52 |  | 63.43 | ОЗП=10,58 ЗПМ=10,58 МАТ=2,759 | 19645.97 | 18970.43 |  | 675.54 | 34.9 | 134.71
22 | ТЕР24-02-125-01 Пр. Минстроя Новосиб.обл. от 07.12.2010 №141 | Выдержка под давлением от 0,6 до 1,2 МПа при испытании на прочность и герметичность газопроводов условным диаметром 50-300 мм; 1 участок испытания газопровода _______________ НР 111%=130%*0.85 от ФОТ; (4391,56 руб.) СП 71%=89%*0.8 от ФОТ; (2809,02 руб.) | 1 | 2459,51 ______ 159,04 | 2300,47 ______ 136,57 |  | ОЗП=10,58 ЭМ=4,621 ЗПМ=10,58 | 12313.12 | 1682.64 | 10630,48 ______ 1444,91 |  | 14 ______ 7 | 14 ______ 7
Итого по разделу 1 Строительно - монтажные работы | [7 empty] | 595830.9 |  |  |  |  | 1600,19 ______ 86,33
Итого прямые затраты по смете в текущих ценах | [7 empty] | 253352.2 | 154107.71 | 74408,01 ______ 12420,68 | 24836.48 |  | 1264,97 ______ 68,24
Итого прямые затраты по смете с учетом коэффициентов к итогам | [7 empty] | 289072.4 | 194946.26 | 94126,14 ______ 15712,17 |  |  | 1600,19 ______ 86,33
В том числе, справочно:
МДС35 пр.1 т.1 п.8._Строительство инженерных сетей и сооружений, а также объектов жилищно-гражданского назначения в стесненных условиях застроенной части города: ОЗП=1,15; ЭМ=1,15; ЗПМ=1,15; ТЗ=1,15; ТЗМ=1,15 (Поз. 4, 10-12, 18-20, 22, 8-9, 13-17, 21, 1-3, 5-7) | [7 empty] | 34277.37 | 23116.16 | 11161,20 ______ 1863,10 |  |  | 189,7455 ______ 10,236
ОП п.1.37.1.2, Прил.37.1_При монтаже оборудования на отметке свыше 1 м до 5 м ОЗП=1,1; ЭМ=1,1; ЗПМ=1,1; МАТ=0; ТЗ=1,1; ТЗМ=1,1 (Поз. 4, 10-12, 18-20, 22, 8-9, 13-17, 21, 1-3, 5-7) | [7 empty] | 1442.83 | 17722.39 | 8556,92 ______ 1428,38 | -24836.48 |  | 145,471 ______ 7,848
Накладные расходы | [7 empty] | 185657.91
Сметная прибыль | [7 empty] | 121100.59
Итоги по смете:
Итого Строительные работы | [7 empty] | 324313.58 |  |  |  |  | 758,72 ______ 41,57
Итого Монтажные работы | [7 empty] | 271517.32 |  |  |  |  | 841,47 ______ 44,76
Итого | [7 empty] | 595830.9 |  |  |  |  | 1600,19 ______ 86,33
В том числе:
Машины и механизмы | [7 empty] | 94126.14
ФОТ | [7 empty] | 210658.43
Накладные расходы | [7 empty] | 185657.91
Сметная прибыль | [7 empty] | 121100.59
ГСН-81-05-01-2001 п.4.5 Временные здания и сооружения 1,5% | [7 empty] | 8937.46
Итого | [7 empty] | 604768.36
Непредвиденные затраты 1,5% | [7 empty] | 9071.53
Итого с непредвиденными | [7 empty] | 613839.89
НДС 18% | [7 empty] | 110491.18
ВСЕГО по смете | [7 empty] | 724331.07 |  |  |  |  | 1600,19 ______ 86,33
| Составил: | _______________________________ //
[должность, подпись (инициалы, фамилия)]
| Проверил: | _______________________________ //
[должность, подпись (инициалы, фамилия)]
Note on A3: <подпись 210 атрибут 950 текст>
Note on L3: <подпись 200 атрибут 950 текст>
Note on A4: <подпись 210 значение>
Note on L4: <подпись 200 значение>
Note on C5: /<подпись 210 атрибут 950 значение>/
Note on N5: /<подпись 200 атрибут 950 значение>/
Note on B7: <Наименование стройки>
Note on B10: <Индекс/ЛН локальной сметы>
Note on B13: <Наименование локальной сметы>; <Наименование объекта>
Note on C16: <Основание>
Note on L17: <Итого по расчету>
Note on L18: <Итого ФОТ>
Note on L20: <Итого ТЗ>
Note on M20: <Итого ТЗМ>
Note on A21: <подпись 102 значение>
Note on A28: <Номер позиции по смете>
Note on B28: <Обоснование (код) позиции> <Примечание> <Комментарии из базы данных к расценке>
Note on C28: <Наименование (текстовая часть) расценки>; <Ед. измерения по расценке> _______________ <Обоснование коэффициентов> _______________ <Формула расчета стоимости единицы> _______________ <Строка задания НР для БИМ>; (<Сумма НР по позиции для БИМ> руб.) <Строка задания СП для БИМ>; (<Сумма СП по позиции для БИМ> руб.)
Note on D28: <Количество всего (физ. объем) по позиции>
Note on E28: <ПЗ по позиции на единицу в базисных ценах с учетом всех к-тов> ______ <ОЗП по позиции на единицу в базисных ценах с учетом всех к-тов>
Note on F28: <ЭММ по позиции на единицу в базисных ценах с учетом всех к-тов > ______ <ЗПМ по позиции на единицу в базисных ценах с учетом всех к-тов >
Note on G28: <МАТ по позиции на единицу в базисных ценах с учетом всех к-тов >
Note on H28: ОЗП=<Индекс к позиции на ОЗП> ЭМ=<Индекс к позиции на ЭМ> ЗПМ=<Индекс к позиции на ЗПМ> МАТ=<Индекс к позиции на МАТ>
Note on I28: <ИТОГО ПЗ по позиции для БИМ>
Note on J28: <ИТОГО ОЗП по позиции для БИМ>
Note on K28: <ИТОГО ЭММ по позиции для БИМ> ______ <ИТОГО ЗПМ по позиции для БИМ>
Note on L28: <ИТОГО МАТ по позиции для БИМ>
Note on M28: <ТЗ по позиции на единицу> ______ <ТЗМ по позиции на единицу>
Note on N28: <ТЗ по позиции всего> ______ <ТЗМ по позиции всего>
Note on A53: <Текстовая часть (итоги)>
Note on I53: <Прямые затраты (итоги)>
Note on J53: <З/п основных рабочих (итоги)>
Note on K53: <Эксплуатация машин (итоги)> ______ <З/п машинистов (итоги)>
Note on L53: <Материалы (итоги)>
Note on N53: <Трудозатраты основных рабочих (итоги)> ______ <Трудозатраты машинистов (итоги)>
Note on C79: <подпись 300 атрибут 970 значение> _______________________________ /<подпись 300 значение>/
Note on C84: <подпись 310 атрибут 970 значение> _______________________________ /<подпись 310 значение>/