## Мои данные
Форма № 4
СОГЛАСОВАНО: |  |  |  |  | Приложение №5 к договору подряда №___ от 08.07.2014г. | [5 empty] | УТВЕРЖДАЮ:
|  | // | [10 empty] | //
" _____ " ________________ 201__ г. | [10 empty] | " _____ " ________________ 201__ г.
(наименование стройки)
ЛОКАЛЬНЫЙ СМЕТНЫЙ РАСЧЕТ № 1доп
(локальная смета)
на | Кабельная линия 0,4кВт;
(наименование работ и затрат, наименование объекта)
Основание:
[7 empty] | Сметная стоимость |  |  |  | 667615.92 |  | руб.
[7 empty] | Средства на оплату труда |  |  |  | 121483.25 |  | руб.
[7 empty] | Сметная трудоемкость |  |  |  | 1021.69 |  | чел.час
[11 empty] | 845.72 | 175.97
Составлен в ценах июнь 2013г.
N п/п | Шифр и номер позиции норматива | Наименование работ и затрат, единица измерения | Количество | Стоимость единицы |  |  | Индекс | Общая стоимость |  |  |  | Затраты труда рабочих, чел.-ч, не занятых обслуж. машин
|  |  |  | (в базисном уровне цен) |  |  |  | (в текущем уровне цен)
|  |  |  | Всего | экспл. машин | материалов |  | Всего | оплаты труда | экспл. машин | материалов
|  |  |  | оплаты труда | в т.ч. оплаты труда |  |  |  |  | в т.ч. оплаты труда |  | обслуживающие маш.
[12 empty] | на един. | всего
1 | 2 | 3 | 4 | 5 | 6 | 7 | 8 | 9 | 10 | 11 | 12 | 13 | 14
Раздел 1. Прокладка кабельной линии 0,4 кВт
1 | ТЕР01-02-057-02 Пр. Минстроя Новосиб.обл. от 07.12.2010 №141 | Разработка грунта вручную в траншеях глубиной до 2 м без креплений с откосами, группа грунтов 2;; 100 м3 грунта _______________ НР 68%=80%*0.85 от ФОТ; (19714,34 руб.) СП 36%=45%*0.8 от ФОТ; (10437 руб.) | 1.932 | 1418,34 ______ 1418,34 |  |  | ОЗП=10,58 ЗПМ=10,58 | 28991.67 | 28991.67 |  |  | 154 | 297.53
2 | ТЕР01-02-061-02 Пр. Минстроя Новосиб.обл. от 07.12.2010 №141 | Засыпка вручную траншей, пазух котлованов и ям, группа грунтов 2;; 100 м3 грунта _______________ НР 68%=80%*0.85 от ФОТ; (8442,48 руб.) СП 36%=45%*0.8 от ФОТ; (4469,55 руб.) | 1.3626 | 861,19 ______ 861,19 |  |  | ОЗП=10,58 ЗПМ=10,58 | 12415.41 | 12415.41 |  |  | 97.2 | 132.45
3 | ТЕР01-02-005-01 Пр. Минстроя Новосиб.обл. от 07.12.2010 №141 | Уплотнение грунта пневматическими трамбовками, группа грунтов 1-2;; 100 м3 уплотненного грунта _______________ НР 81%=95%*0.85 от ФОТ; (1920 руб.) СП 40%=50%*0.8 от ФОТ; (948,15 руб.) | 1.3626 | 423,14 ______ 126,18 | 296,96 ______ 38,24 |  | ОЗП=10,58 ЭМ=5,399 ЗПМ=10,58 | 4003.76 | 1819.08 | 2184,68 ______ 551,29 |  | 12,53 ______ 3,04 | 17,07 ______ 4,14
19 | ФССЦпг01-01-01-039 И1-Пр. Минрегион от 05.05.12 №189 | Погрузочные работы при автомобильных перевозках: Грунт растительного слоя (земля, перегной); 1 т груза; 1 т груза _______________ НР 0%=0%*0.85 от ФОТ руб.) СП 0%=0%*0.8 от ФОТ | 85.41 | 4.27 | 4.27 |  | ЭМ=7,894 | 2879.17 |  | 2879.17
28 | ФССЦпг03-21-01-003 Пр. Минрегион от 20.07.11 №354 | Перевозка грузов автомобилями-самосвалами грузоподъемностью 10 т, работающих вне карьера, на расстояние: до 3 км I класс груза; 1 т груза _______________ НР 0%=0%*0.85 от ФОТ руб.) СП 0%=0%*0.8 от ФОТ | 85.41 | 4.8 | 4.8 |  | ЭМ=8,554 | 3506.93 |  | 3506.93
4 | ТЕР01-01-016-02 Пр. Минстроя Новосиб.обл. от 07.12.2010 №141 | Работа на отвале, группа грунтов 2-3;; 1000 м3 грунта _______________ НР 81%=95%*0.85 от ФОТ; (51,27 руб.) СП 40%=50%*0.8 от ФОТ; (25,32 руб.) | 0.05694 | 611,44 ______ 33,62 | 573,02 ______ 71,46 | 4.8 | ОЗП=10,58 ЭМ=5,308 ЗПМ=10,58 МАТ=7,379 | 195.46 | 20.25 | 173,19 ______ 43,05 | 2.02 | 3,65 ______ 3,97 | 0,21 ______ 0,23
7 | ТЕРм08-02-148-04 Пр. Минстроя Новосиб.обл. от 07.12.2010 №141 | Кабель до 35 кВ в проложенных трубах, блоках и коробах, масса 1 м кабеля до 6 кг; 100 м кабеля _______________ НР 81%=95%*0.85 от ФОТ; (844,18 руб.) СП 52%=65%*0.8 от ФОТ; (541,94 руб.) | 0.22 | 1811,46 ______ 327,17 | 1414,66 ______ 120,59 | 69.63 | ОЗП=10,58 ЭМ=5,25 ЗПМ=10,58 МАТ=4,189 | 2459.62 | 761.52 | 1633,93 ______ 280,68 | 64.17 | 28,8 ______ 8,05 | 6,34 ______ 1,77
9 | ТЕРм08-02-142-01 Пр. Минстроя Новосиб.обл. от 07.12.2010 №141 | Устройство постели при одном кабеле в траншее;; 100 м кабеля _______________ НР 81%=95%*0.85 от ФОТ; (7547,56 руб.) СП 52%=65%*0.8 от ФОТ; (4845,35 руб.) | 5.52 | 1539,9 ______ 75,32 | 1463,07 ______ 84,23 | 1.51 | ОЗП=10,58 ЭМ=5,768 ЗПМ=10,58 МАТ=10,58 | 51070.21 | 4398.83 | 46583,22 ______ 4919,15 | 88.16 | 6,63 ______ 4,99 | 36,6 ______ 27,54
33 | ТЕРм08-02-142-02 Пр. Минстроя Новосиб.обл. от 07.12.2010 №141 | На каждый последующий кабель добавлять к расценке 08-02-142-01; 100 м кабеля _______________ НР 81%=95%*0.85 от ФОТ; (2480,22 руб.) СП 52%=65%*0.8 от ФОТ; (1592,24 руб.) | 5.52 | 448,14 ______ 28,29 | 419,28 ______ 24,14 | 0.57 | ОЗП=10,58 ЭМ=5,767 ЗПМ=10,58 МАТ=10,58 | 15032.78 | 1652.19 | 13347,30 ______ 1409,81 | 33.29 | 2,49 ______ 1,43 | 13,74 ______ 7,89
25 | прайс | Песок с доставкой;; м3 | 48 | 400 |  | 400 |  | 19200 |  |  | 19200
8 | ТЕРм08-02-141-04 Пр. Минстроя Новосиб.обл. от 07.12.2010 №141 | Кабель до 35 кВ в готовых траншеях без покрытий, масса 1 м до 6 кг; 100 м кабеля _______________ НР 81%=95%*0.85 от ФОТ; (32866,81 руб.) СП 52%=65%*0.8 от ФОТ; (21099,68 руб.) | 11.04 | 1554,04 ______ 247,65 | 1207,49 ______ 99,74 | 98.9 | ОЗП=10,58 ЭМ=5,299 ЗПМ=10,58 МАТ=4,476 | 104452.75 | 28926.35 | 70639,33 ______ 11649,96 | 4887.07 | 21,8 ______ 6,61 | 240,67 ______ 72,97
10 | ТЕРм08-02-143-01 Пр. Минстроя Новосиб.обл. от 07.12.2010 №141 | Покрытие кабеля, проложенного в траншее кирпичом одного кабеля;; 100 м кабеля _______________ НР 81%=95%*0.85 от ФОТ; (6883,86 руб.) СП 52%=65%*0.8 от ФОТ; (4419,27 руб.) | 5.52 | 1318,6 ______ 73,95 | 1243,17 ______ 71,57 | 1.48 | ОЗП=10,58 ЭМ=5,768 ЗПМ=10,58 МАТ=10,58 | 43986.95 | 4318.79 | 39581,71 ______ 4179,80 | 86.45 | 6,51 ______ 4,24 | 35,94 ______ 23,4
34 | ТЕРм08-02-143-02 Пр. Минстроя Новосиб.обл. от 07.12.2010 №141 | Покрытие кабеля, проложенного в траншее кирпичом каждого последующего; 100 м кабеля _______________ НР 81%=95%*0.85 от ФОТ; (3855,38 руб.) СП 52%=65%*0.8 от ФОТ; (2475,06 руб.) | 5.52 | 784,12 ______ 38,62 | 744,73 ______ 42,88 | 0.77 | ОЗП=10,58 ЭМ=5,768 ЗПМ=10,58 МАТ=10,58 | 26012.17 | 2255.47 | 23711,71 ______ 2504,26 | 44.99 | 3,4 ______ 2,54 | 18,77 ______ 14,02
23 | прайс | Кирпич;; шт | 4400 | 8.5 |  | 8.5 |  | 37400 |  |  | 37400
18 | ТЕРм08-02-147-02 Пр. Минстроя Новосиб.обл. от 07.12.2010 №141 | Кабель до 35 кВ по установленным конструкциям и лоткам с креплением на поворотах и в конце трассы, масса 1 м кабеля до 2 кг; 100 м кабеля _______________ НР 81%=95%*0.85 от ФОТ; (802,96 руб.) СП 52%=65%*0.8 от ФОТ; (515,48 руб.) | 0.4 | 1004,95 ______ 174,94 | 648,42 ______ 59,3 | 181.59 | ОЗП=10,58 ЭМ=5,135 ЗПМ=10,58 МАТ=2,583 | 2259.82 | 740.35 | 1331,86 ______ 250,96 | 187.61 | 15,4 ______ 4,02 | 6,16 ______ 1,61
12 | ТЕРм08-02-374-01 Пр. Минстроя Новосиб.обл. от 07.12.2010 №141 | Устройство ввода в здание в стальной трубе, провод сечением до 16 мм2, количество проводов в линии 2;; 1 шт. _______________ НР 81%=95%*0.85 от ФОТ; (5968,66 руб.) СП 52%=65%*0.8 от ФОТ; (3831,73 руб.) | 8 | 523,05 ______ 39,8 | 468,97 ______ 47,26 | 14.28 | ОЗП=10,58 ЭМ=4,927 ЗПМ=10,58 МАТ=4,418 | 22358.32 | 3368.64 | 18484,96 ______ 4000,08 | 504.72 | 3,21 ______ 2,8 | 25,68 ______ 22,4
16 | ТЕРп01-12-027-01 Пр. Минстроя Новосиб.обл. от 07.12.2010 №141 | Испытание кабеля силового длиной до 500 м напряжением до 10 кВ;; 1 испытание _______________ НР 55%=65%*0.85 от ФОТ; (944,89 руб.) СП 32%=40%*0.8 от ФОТ; (549,75 руб.) | 2 | 81,19 ______ 81,19 |  |  | ОЗП=10,58 | 1717.98 | 1717.98 |  |  | 6 | 12
24 | ТЕРм08-02-177-01 Пр. Минстроя Новосиб.обл. от 07.12.2010 №141 | Указатель месторасположения трассы кабелей, проложенных в земле; 1 шт.; 1 шт. _______________ НР 81%=95%*0.85 от ФОТ; (249,22 руб.) СП 52%=65%*0.8 от ФОТ; (159,99 руб.) | 4 | 26,83 ______ 7,27 |  | 19.56 | ОЗП=10,58 ЗПМ=10,58 МАТ=4,748 | 679.16 | 307.68 |  | 371.48 | 0.64 | 2.56
29 | ТСЦ-101-2024 Пр. Минстроя Новосиб.обл. от 07.12.2010 №141 | Указатель; шт.; шт. | 4 | 5.59 |  | 5.59 | МАТ=3,9821 | 89.04 |  |  | 89.04
20 | прайс | Кабель АПвБбШВ-4х240 мм2;; мп | 1260 | 418.22 |  | 418.22 |  | 526957.2 |  |  | 526957.2
Итого по разделу 1 Прокладка кабельной линии 0,4 кВт | [7 empty] | 1054150.75 |  |  |  |  | 845,72 ______ 175,97
Итого прямые затраты по смете в текущих ценах | [7 empty] | 905668.4 | 91694.21 | 224057,99 ______ 29789,04 | 589916.2 |  | 845,72 ______ 175,97
Накладные расходы | [7 empty] | 92571.83
Сметная прибыль | [7 empty] | 55910.52
Итоги по смете:
Итого Строительные работы | [7 empty] | 681557.7 |  |  |  |  | 447,26 ______ 4,37
Итого Монтажные работы | [7 empty] | 369380.43 |  |  |  |  | 386,46 ______ 171,6
Итого Прочие затраты | [7 empty] | 3212.62 |  |  |  |  | 12
Итого | [7 empty] | 1054150.75 |  |  |  |  | 845,72 ______ 175,97
В том числе:
Материалы | [7 empty] | 589916.2
Машины и механизмы | [7 empty] | 224057.99
ФОТ | [7 empty] | 121483.25
Накладные расходы | [7 empty] | 92571.83
Сметная прибыль | [7 empty] | 55910.52
Договорной коэффициент 1 054 150,75 * 0,536712799 | [7 empty] | 565776.2
НДС 18% | [7 empty] | 101839.72
ВСЕГО по смете | [7 empty] | 667615.92 |  |  |  |  | 845,72 ______ 175,97
| Составил: | _______________________________ //
[должность, подпись (инициалы, фамилия)]
| Проверил: | _______________________________ //
[должность, подпись (инициалы, фамилия)]
Note on A3: <подпись 210 атрибут 950 текст>
Note on A4: <подпись 210 значение>
Note on A21: <подпись 102 значение>
Note on A28: <Номер позиции по смете>
Note on A51: <Текстовая часть (итоги)>
Note on B7: <Наименование стройки>
Note on B10: <Индекс/ЛН локальной сметы>
Note on B13: <Наименование локальной сметы>; <Наименование объекта>
Note on B28: <Обоснование (код) позиции> <Примечание> <Комментарии из базы данных к расценке>
Note on C5: /<подпись 210 атрибут 950 значение>/
Note on C16: <Основание>
Note on C28: <Наименование (текстовая часть) расценки>; <Ед. измерения по расценке> _______________ <Обоснование коэффициентов> _______________ <Формула расчета стоимости единицы> _______________ <Строка задания НР для БИМ>; (<Сумма НР по позиции для БИМ> руб.) <Строка задания СП для БИМ>; (<Сумма СП по позиции для БИМ> руб.)
Note on C71: <подпись 300 атрибут 970 значение> _______________________________ /<подпись 300 значение>/
Note on C76: <подпись 310 атрибут 970 значение> _______________________________ /<подпись 310 значение>/
Note on D28: <Количество всего (физ. объем) по позиции>
Note on E28: <ПЗ по позиции на единицу в базисных ценах с учетом всех к-тов> ______ <ОЗП по позиции на единицу в базисных ценах с учетом всех к-тов>
Note on F28: <ЭММ по позиции на единицу в базисных ценах с учетом всех к-тов > ______ <ЗПМ по позиции на единицу в базисных ценах с учетом всех к-тов >
Note on G28: <МАТ по позиции на единицу в базисных ценах с учетом всех к-тов >
Note on H28: ОЗП=<Индекс к позиции на ОЗП> ЭМ=<Индекс к позиции на ЭМ> ЗПМ=<Индекс к позиции на ЗПМ> МАТ=<Индекс к позиции на МАТ>
Note on I28: <ИТОГО ПЗ по позиции для БИМ>
Note on I51: <Прямые затраты (итоги)>
Note on J28: <ИТОГО ОЗП по позиции для БИМ>
Note on J51: <З/п основных рабочих (итоги)>
Note on K28: <ИТОГО ЭММ по позиции для БИМ> ______ <ИТОГО ЗПМ по позиции для БИМ>
Note on K51: <Эксплуатация машин (итоги)> ______ <З/п машинистов (итоги)>
Note on L3: <подпись 200 атрибут 950 текст>
Note on L4: <подпись 200 значение>
Note on L17: <Итого по расчету>
Note on L18: <Итого ФОТ>
Note on L20: <Итого ТЗ>
Note on L28: <ИТОГО МАТ по позиции для БИМ>
Note on L51: <Материалы (итоги)>
Note on M20: <Итого ТЗМ>
Note on M28: <ТЗ по позиции на единицу> ______ <ТЗМ по позиции на единицу>
Note on N5: /<подпись 200 атрибут 950 значение>/
Note on N28: <ТЗ по позиции всего> ______ <ТЗМ по позиции всего>
Note on N51: <Трудозатраты основных рабочих (итоги)> ______ <Трудозатраты машинистов (итоги)>