## Себестоимость
МЗ Офис |  | ООО "Тюменская модульная компания"
1 | Наименование объекта: | МЗ Офис
2 | Заказчик: | ООО "Тюменская модульная компания"
3 | Место строительства: | г.Тобольск.
4 | Внутренняя высота: | 2.5
5 | Толщина сэндвич-панелей (стены/потолок/пол), мм: | 150/200/150 |  | Общая площадь, м2: | 3468.3921 | ТМЦ (поставка) | Монтаж | Проект | Доставка
6 | Примечания: | фундамент и монтаж силами заказчика
7 | Наименование раздела/работ: | Единица измерения | Количество | Цена за единицу | Стоимость | 21929331.2748 | 27894881.7335 | 450000 | 0
8 | Раздел 1. Фундамент
9 | Разметка и вынос осей | чел/час | 126 | 170 | 21420
10 | Винтовые сваи диам.114мм L=3,5м. | шт | 214 | 5600 | 1198400
11 | Буроям | маш/час | 107 | 2000 | 214000
12 | Монтаж свай винтовых | шт | 214 | 350 | 74900
13 | Монтаж металлоконструкций обвязки оголовков свай | т | 6.5154 | 7000 | 45608.08
14 | Металлоконструкции обвязки оголовков свай из швеллера 20П | тн | 6.5154 | 33500 | 218267.24
15 | ИТОГО по разделу: |  |  |  | 1772595.32
16 | Раздел 2. Модули
17 | Сборка СРМ | к-т | 192 | 2000 | 384000
18 | Монтаж первого этажа здания | к-т | 96 | 2000 | 192000
19 | Монтаж второго и третьего этажа здания | к-т | 96 | 3000 | 288000
20 | Модуль без 1 длинной и 1короткой стороны, 6,229х2,434м, 150/200/150 | к-т | 16 | 129525 | 2072400
21 | Модуль без 2 длинных и 1короткой стороны, 6,229х2,434м, 150/200/150 | к-т | 120 | 115133 | 13815960
22 | Кассета пола б=150 | м2 | 605.84 | 2950 | 1787228
23 | Кассета потолка б=200мм | м2 | 605.84 | 3150 | 1908396
24 | Устройство цоколя (работа + материал) | м2 | 184.7384 | 600 | 110843.04
25 | ИТОГО по разделу: |  |  |  | 20558827.04
26 | Раздел 4. Кровля
27 | Конструкции металлические ферм | тн | 26.0129 | 42000 | 1092543.5128
28 | Профлист Н44 | м2 | 2081.0353 | 370 | 769983.0471
29 | Пиломатериал, доска | м3 | 20.8104 | 6500 | 135267.2921
30 | Водосток в комплекте с желобами, трубами, крепежом, отводами | м | 285 | 650 | 185250
31 | Монтаж металлоконструкций | тн | 26.0129 | 7000 | 182090.5855
32 | Монтаж кровли (двухскатная) | м2 | 2081.0353 | 250 | 520258.8156
33 | Устройство водостока | м | 285 | 260 | 74100
34 | Установка водосточных воронок | шт | 16 | 250 | 4000
35 | Воронка водосточная | шт | 16 | 360 | 5760
36 | Подшиф свеса перфорированной планкой | м2 | 28 | 180 | 5040
37 | Перфорированная планка Софит Snow Bird | м2 | 28 | 353 | 9884
38 | Крепеж, доборные, пена и тд | компл | 2081.0353 | 75 | 156077.6447
39 | ИТОГО по разделу: |  |  |  | 3140254.8976
40 | Раздел 5. Проемы (стандартные окна включены в стоимость)
41 | Двери внутренние стандартные | шт | 116 | 5000 | 580000
| Двери внутренние двустворчатые | шт | 2 | 8500 | 17000
42 | Дверь входная стандарт металлическая | шт | 8 | 18000 | 144000
| Дверь входная двустворчатая металлическая | шт | 2 | 27000 | 54000
43 | Монтаж дверей | шт | 128 | 1000 | 128000
44 | ИТОГО по разделу: |  |  |  | 923000
45 | Раздел 6. Внутренние перегородки
46 | Сэндвич-панели 100 мм | м2 | 2496.5 | 1100 | 2746150
47 | Монтаж сп | м2 | 2496.5 | 120 | 299580
48 | ИТОГО по разделу: |  |  |  | 3045730
49 | Раздел 7. Отделочные работы
50 | СТЕНЫ
51 | Панели ПВХ | м2 | 432 | 180 | 77760 | санузлы, душевые
52 | Подсистема под ПВХ панели | м2 | 432 | 95 | 41040
53 | Монтаж панелей | м2 | 432 | 150 | 64800
54 | ПОЛ
55 | Укладка линолеума | м2 | 2419.39 | 100 | 241939
56 | Линолеум | м2 | 643.71 | 350 | 225298.5
57 | Монтаж стального покрытия | м2 | 56.53 | 360 | 20350.8 | серверная, бойлерная, электрощитовая
58 | Металлический рифленый лист 3 мм | м2 | 56.53 | 635.85 | 35944.6005
59 | Укладка кафеля на пол | м2 | 219.76 | 450 | 98892 | санузлы, душевые, лестн.клетки
60 | Кафель | м2 | 219.76 | 599 | 131636.24
61 | Клей для кафеля и керамогранита | кг | 1098.8 | 11.7 | 12855.96
62 | ПОТОЛОК
63 | Монтаж облицовки потолков | м2 | 138.08 | 180 | 24854.4 | санузлы, душевые
64 | Панели ПВХ с комплектующими (для помещений с влажным режимом) | м2 | 138.08 | 275 | 37972
65 | ИТОГО по разделу: |  |  |  | 1013343.5005
66 | Раздел 8. Конструкции лестниц, крыльц
67 | Монтаж металлоконструкций | тн | 7.91 | 11000 | 87010
68 | Металлоконструкции лестниц для 2-х эт зданий 0,97тн | тн | 2.91 | 50000 | 145500
69 | Металлоконструкции эвакуационных лестниц 0,75тн | тн | 3 | 50000 | 150000
70 | Металлоконструкции крыльц 0,4тн | тн | 2 | 50000 | 100000
71 | ИТОГО по разделу: |  |  |  | 482510
72 | ИТОГО |  |  |  | 30936260.7581
73 | Неучтенные работы и материалы (около 2 %) | % | 2 |  | 618725.2152
74 | ИТОГО общестроительные работы |  |  |  | 31554985.9733
75 | Раздел 9. Инженерные сети
76 | Электрика (материалы) | м2 | 3468.3921 | 500 | 1734196.052
77 | Электрика (монтаж) | м2 | 3468.3921 | 250 | 867098.026
78 | Водоснабжение, канализация (материалы) | м2 | 3468.3921 | 150 | 520258.8156
79 | Водоснабжение, канализация | м2 | 3468.3921 | 75 | 260129.4078
80 | Вентиляция (материалы) | м2 | 3468.3921 | 250 | 867098.026
81 | Вентиляция (монтаж) | м2 | 3468.3921 | 125 | 433549.013
82 | АПС (материалы) | м2 | 3468.3921 | 140 | 485574.8946
83 | АПС (монтаж) | м2 | 3468.3921 | 168 | 582689.8735
84 | ИТОГО по разделу: |  |  |  | 5750594.1084
85 | Раздел 11. Проектные работы | к-т | 1 | 450000 | 450000
86 | Раздел 12. Накладные расходы | % | 6 |  | 2238334.8049
87 | Раздел 13. Аренда автокрана и др. механизмов | маш/час | 1213.9372 | 2000 | 2427874.4728
88 | Раздел 14. Дополнительное оборудование: |  |  |  | 7852423.6489
89 | Унитаз | шт | 44 | 5000 | 220000
| Кабинка сантехническая | м2 | 110 | 1500 | 165000
90 | Раковина + смеситель с обвязкой | шт | 28 | 4000 | 112000
91 | Поддон душевой со смесителем | шт | 4 | 6000 | 24000
92 | Электроконвектор с термостатом 1,5 кВт | шт | 231.2261 | 3200 | 739923.6489
93 | Электрическая завеса 5кВт | шт | 5 | 7500 | 37500
94 | Кондиционер с внутренним и внешним блоком | шт | 80 | 13500 | 1080000
95 | Рольставни на окна | шт | 95 | 2900 | 275500
96 | Москитная сетка | шт | 180 | 300 | 54000
97 | Водонагреватель ARISTON 80 л | шт | 4 | 17500 | 70000
98 | Ёмкость ПВХ, 5000л | шт | 2 | 38500 | 77000
100 | Насосная станция Unipump Акваробот JET 80LA | шт | 2 | 4250 | 8500
101 | Установка обеззараживания вводы | шт | 2 | 13500 | 27000
102 | Септик 5 м3 с монтажём и присоединением под ключ | шт | 4 | 88000 | 352000
104 | Дизельная электростанция АД 360-T400 в контейнере с предпусковым подогревателем, 360 кВт | шт | 2 | 2305000 | 4610000
105 | Себестоимость всего комплекса строительства: |  |  |  | 50274213.0083 | 71892124.6019
106 | КОЛИЧЕСТВО МАШИН НА ДОСТАВКУ: | 12 | Цена за м2: |  | 14494.9624

## Рыночная стоимость (hidden)
МЗ Офис |  | ООО "Тюменская модульная компания"
1 | Наименование объекта: | МЗ Офис
2 | Заказчик: | ООО "Тюменская модульная компания"
3 | Место строительства: | г.Тобольск.
4 | Внутренняя высота: | 2.5
5 | Толщина сэндвич-панелей (стены/потолок/пол), мм: | 150/200/150 |  | Общая площадь, м2: | 3468.3921 | ТМЦ (поставка) | Монтаж | Проект | Доставка | Прибыль
6 | Примечания: | фундамент и монтаж силами заказчика
7 | Наименование раздела/работ: | Единица измерения | Количество | Цена за единицу | Стоимость | 24481038.0023 | 37852912.506 | 675000 | 1680000 | 6300895.0508
8 | Раздел 1. Фундамент | [10 empty] | 1.1
9 | Разметка и вынос осей | чел/час | 126 | 255 | 32130 | [5 empty] | 170 | 1.5
10 | Винтовые сваи диам.114мм L=3,5м. | шт | 214 | 6160 | 1318240 | [5 empty] | 5600 | 1.1
11 | Буроям | маш/час | 107 | 2200 | 235400 | [5 empty] | 2000 | 1.1
12 | Монтаж свай винтовых | шт | 214 | 525 | 112350 | [5 empty] | 350 | 1.5
13 | Монтаж металлоконструкций обвязки оголовков свай | т | 6.5154 | 10500 | 68412.12 | [5 empty] | 7000 | 1.5
14 | Металлоконструкции обвязки оголовков свай из швеллера 20П | тн | 6.5154 | 36850 | 240093.964 | [5 empty] | 33500 | 1.1
15 | ИТОГО по разделу: |  | 0 |  | 2006626.084 | [5 empty] | 0 | 1.1
16 | Раздел 2. Модули |  | 0 | [7 empty] | 0 | 1.1
17 | Сборка СРМ | к-т | 192 | 3000 | 576000 | [5 empty] | 2000 | 1.5
18 | Монтаж первого этажа здания | к-т | 96 | 3000 | 288000 | [5 empty] | 2000 | 1.5
19 | Монтаж второго и третьего этажа здания | к-т | 96 | 4500 | 432000 | [5 empty] | 3000 | 1.5
20 | Модуль без 1 длинной и 1короткой стороны, 6,229х2,434м, 150/200/150 | к-т | 16 | 168382.5 | 2694120 | [5 empty] | 129525 | 1.3
21 | Модуль без 2 длинных и 1короткой стороны, 6,229х2,434м, 150/200/150 | к-т | 120 | 149672.9 | 17960748 | [5 empty] | 115133 | 1.3
22 | Кассета пола б=150 | м2 | 605.84 | 3835 | 2323396.4 | [5 empty] | 2950 | 1.3
23 | Кассета потолка б=200мм | м2 | 605.84 | 4095 | 2480914.8 | [5 empty] | 3150 | 1.3
24 | Устройство цоколя (работа + материал) | м2 | 184.7384 | 900 | 166264.56 | [5 empty] | 600 | 1.5
25 | ИТОГО по разделу: |  | 0 |  | 26921443.76 | [5 empty] | 0 | 1.1
26 | Раздел 4. Кровля |  | 0 | [7 empty] | 0 | 1.1
27 | Конструкции металлические ферм | тн | 26.0129 | 46200 | 1201797.864 | [5 empty] | 42000 | 1.1
28 | Профлист Н44 | м2 | 2081.0353 | 407 | 846981.3518 | [5 empty] | 370 | 1.1
29 | Пиломатериал, доска | м3 | 20.8104 | 7150 | 148794.0213 | [5 empty] | 6500 | 1.1
30 | Водосток в комплекте с желобами, трубами, крепежом, отводами | м | 285 | 715 | 203775 | [5 empty] | 650 | 1.1
31 | Монтаж металлоконструкций | тн | 26.0129 | 10500 | 273135.8782 | [5 empty] | 7000 | 1.5
32 | Монтаж кровли (двухскатная) | м2 | 2081.0353 | 375 | 780388.2234 | [5 empty] | 250 | 1.5
33 | Устройство водостока | м | 285 | 390 | 111150 | [5 empty] | 260 | 1.5
34 | Установка водосточных воронок | шт | 16 | 375 | 6000 | [5 empty] | 250 | 1.5
35 | Воронка водосточная | шт | 16 | 396 | 6336 | [5 empty] | 360 | 1.1
36 | Подшиф свеса перфорированной планкой | м2 | 28 | 270 | 7560 | [5 empty] | 180 | 1.5
37 | Перфорированная планка Софит Snow Bird | м2 | 28 | 388.3 | 10872.4 | [5 empty] | 353 | 1.1
38 | Крепеж, доборные, пена и тд | компл | 2081.0353 | 82.5 | 171685.4091 | [5 empty] | 75 | 1.1
39 | ИТОГО по разделу: |  |  |  | 3768476.1478 | [5 empty] | 0 | 1.1
40 | Раздел 5. Проемы (стандартные окна включены в стоимость) | [9 empty] | 0 | 1.1
41 | Двери внутренние стандартные | шт | 116 | 5500 | 638000 | [5 empty] | 5000 | 1.1
2
42 | Дверь входная стандарт металлическая | шт | 8 | 19800 | 158400 | [5 empty] | 18000 | 1.1
2
43 | Монтаж дверей | шт | 128 | 1500 | 192000 | [5 empty] | 1000 | 1.5
44 | ИТОГО по разделу: |  |  |  | 988400 | [5 empty] | 0 | 1.1
45 | Раздел 6. Внутренние перегородки | [9 empty] | 0 | 1.1
46 | Сэндвич-панели 100 мм | м2 | 2496.5 | 1210 | 3020765 | [5 empty] | 1100 | 1.1
47 | Монтаж сп | м2 | 2496.5 | 180 | 449370 | [5 empty] | 120 | 1.5
48 | ИТОГО по разделу: |  |  |  | 3470135 | [5 empty] | 0 | 1.1
49 | Раздел 7. Отделочные работы | [9 empty] | 0 | 1.1
50 | СТЕНЫ | [9 empty] | 0 | 1.1
51 | Панели ПВХ | м2 | 432 | 198 | 85536 | санузлы, душевые |  |  |  |  | 180 | 1.1
52 | Подсистема под ПВХ панели | м2 | 432 | 104.5 | 45144 | [5 empty] | 95 | 1.1
53 | Монтаж панелей | м2 | 432 | 225 | 97200 | [5 empty] | 150 | 1.5
54 | ПОЛ | [9 empty] | 0 | 1.1
55 | Укладка линолеума | м2 | 2419.39 | 150 | 362908.5 | [5 empty] | 100 | 1.5
56 | Линолеум | м2 | 643.71 | 385 | 247828.35 | [5 empty] | 350 | 1.1
57 | Монтаж стального покрытия | м2 | 56.53 | 540 | 30526.2 | серверная |  |  |  |  | 360 | 1.5
58 | Металлический рифленый лист 3 мм | м2 | 56.53 | 699.435 | 39539.0606 | [5 empty] | 635.85 | 1.1
59 | Укладка кафеля на пол | м2 | 219.76 | 675 | 148338 | санузлы, душевые, столовые |  |  |  |  | 450 | 1.5
60 | Кафель | м2 | 219.76 | 658.9 | 144799.864 | [5 empty] | 599 | 1.1
61 | Клей для кафеля и керамогранита | кг | 1098.8 | 12.87 | 14141.556 | [5 empty] | 11.7 | 1.1
62 | ПОТОЛОК | [9 empty] | 0 | 1.1
63 | Монтаж облицовки потолков | м2 | 138.08 | 270 | 37281.6 | санузлы, душевые |  |  |  |  | 180 | 1.5
64 | Панели ПВХ с комплектующими (для помещений с влажным режимом) | м2 | 138.08 | 302.5 | 41769.2 | [5 empty] | 275 | 1.1
65 | ИТОГО по разделу: |  |  |  | 1295012.3306 | [5 empty] | 0 | 1.1
66 | Раздел 8. Конструкции лестниц, крыльц | [9 empty] | 0 | 1.1
67 | Монтаж металлоконструкций | тн | 7.91 | 16500 | 130515 | [5 empty] | 11000 | 1.5
68 | Металлоконструкции лестниц для 2-х эт зданий 0,97тн | тн | 2.91 | 55000 | 160050 | [5 empty] | 50000 | 1.1
69 | Металлоконструкции эвакуационных лестниц 0,75тн | тн | 3 | 55000 | 165000 | [5 empty] | 50000 | 1.1
70 | Металлоконструкции крыльц 0,4тн | тн | 2 | 55000 | 110000 | [5 empty] | 50000 | 1.1
71 | ИТОГО по разделу: |  |  |  | 565565 | [5 empty] | 0 | 1.1
72 | ИТОГО |  |  |  | 39015658.3224 | [5 empty] | 0 | 1.1
73 | Неучтенные работы и материалы (около 2 %) | % | 2 |  | 780313.1664 | [5 empty] | 0 | 1.1
74 | ИТОГО общестроительные работы |  |  |  | 39795971.4888 | [5 empty] | 0 | 1.1
75 | Раздел 9. Инженерные сети | [9 empty] | 0 | 1.1
76 | Электрика (материалы) | м2 | 3468.3921 | 550 | 1907615.6572 | [5 empty] | 500 | 1.1
77 | Электрика (монтаж) | м2 | 3468.3921 | 375 | 1300647.039 | [5 empty] | 250 | 1.5
78 | Водоснабжение, канализация (материалы) | м2 | 3468.3921 | 165 | 572284.6972 | [5 empty] | 150 | 1.1
79 | Водоснабжение, канализация | м2 | 3468.3921 | 112.5 | 390194.1117 | [5 empty] | 75 | 1.5
80 | Вентиляция (материалы) | м2 | 3468.3921 | 275 | 953807.8286 | [5 empty] | 250 | 1.1
81 | Вентиляция (монтаж) | м2 | 3468.3921 | 187.5 | 650323.5195 | [5 empty] | 125 | 1.5
82 | АПС (материалы) | м2 | 3468.3921 | 154 | 534132.384 | [5 empty] | 140 | 1.1
83 | АПС (монтаж) | м2 | 3468.3921 | 252 | 874034.8102 | [5 empty] | 168 | 1.5
84 | ИТОГО по разделу: |  | 0 |  | 7183040.0474 | [5 empty] | 0 | 1.1
85 | Раздел 11. Проектные работы | к-т | 1 | 675000 | 675000 | [5 empty] | 450000 | 1.5
86 | Раздел 12. Накладные расходы | % | 6 | 9 | 4228111.0383 | [5 empty] | 6 | 1.5
87 | Раздел 13. Аренда автокрана и др. механизмов | маш/час | 1213.9372 | 2200 | 2670661.9201 | [5 empty] | 2000 | 1.1
88 | Раздел 14. Сантехническое оборудование: |  |  |  | 8456166.0137 | [5 empty] | 0 | 1.1
89 | Унитаз | шт | 44 | 5500 | 242000 | [5 empty] | 5000 | 1.1
110
90 | Раковина + смеситель с обвязкой | шт | 28 | 4400 | 123200 | [5 empty] | 4000 | 1.1
91 | Поддон душевой со смесителем | шт | 4 | 6600 | 26400 | [5 empty] | 6000 | 1.1
92 | Электроконвектор с термостатом 1,5 кВт | шт | 231.2261 | 3520 | 813916.0137 | [5 empty] | 3200 | 1.1
93 | Электрическая завеса 5кВт | шт | 5 | 8250 | 41250 | [5 empty] | 7500 | 1.1
94 | Кондиционер с внутренним и внешним блоком | шт | 80 | 14850 | 1188000 | [5 empty] | 13500 | 1.1
95 | Рольставни на окна | шт | 95 | 3190 | 303050 | [5 empty] | 2900 | 1.1
96 | Москитная сетка | шт | 180 | 330 | 59400 | [5 empty] | 300 | 1.1
97 | Водонагреватель ARISTON 80 л | шт | 4 | 19250 | 77000 | [5 empty] | 17500 | 1.1
98 | Ёмкость ПВХ, 5000л | шт | 2 | 42350 | 84700 | [5 empty] | 38500 | 1.1
100 | Насосная станция Unipump Акваробот JET 80LA | шт | 2 | 4675 | 9350 | [5 empty] | 4250 | 1.1
101 | Установка обеззараживания вводы | шт | 2 | 14850 | 29700 | [5 empty] | 13500 | 1.1
102 | Септик 5 м3 с монтажём и присоединением под ключ | шт | 4 | 96800 | 387200 | [5 empty] | 88000 | 1.1
104 | Дизельная электростанция АД-100 c двигателем ЯМЗ-238М2 в контейнере с предпусковым подогревателем | шт | 2 | 2535500 | 5071000 | [5 empty] | 2305000 | 1.1
105 | Себестоимость всего комплекса строительства: |  |  |  | 63008950.5083
86 | Прибыль | % |  | 10 | 6300895.0508
107 | Себестоимость всего комплекса строительства с прибылью: |  |  |  | 69309845.5591
106 | КОЛИЧЕСТВО МАШИН НА ДОСТАВКУ: | 42 | Цена за м2: |  | 19983.2786