## Мои данные
Форма № 4
СОГЛАСОВАНО: | [10 empty] | УТВЕРЖДАЮ:
|  | // | [10 empty] | //
" _____ " ________________ 201__ г. | [10 empty] | " _____ " ________________ 201__ г.
(наименование стройки)
ЛОКАЛЬНЫЙ СМЕТНЫЙ РАСЧЕТ №
(локальная смета)
на | Монтаж инженерных сетей (по проекту);
(наименование работ и затрат, наименование объекта)
Основание:
[7 empty] | Сметная стоимость |  |  |  | 1019160.55 |  | руб.
[7 empty] | Средства на оплату труда |  |  |  | 127823.36 |  | руб.
[7 empty] | Сметная трудоемкость |  |  |  | 936.66 |  | чел.час
[11 empty] | 893.54 | 43.12
Составлен в ценах 2кв.2014г
N п/п | Шифр и номер позиции норматива | Наименование работ и затрат, единица измерения | Количество | Стоимость единицы |  |  | Индекс | Общая стоимость |  |  |  | Затраты труда рабочих, чел.-ч, не занятых обслуж. машин
|  |  |  | (в базисном уровне цен) |  |  |  | (в текущем уровне цен)
|  |  |  | Всего | экспл. машин | материалов |  | Всего | оплаты труда | экспл. машин | материалов
|  |  |  | оплаты труда | в т.ч. оплаты труда |  |  |  |  | в т.ч. оплаты труда |  | обслуживающие маш.
[12 empty] | на един. | всего
1 | 2 | 3 | 4 | 5 | 6 | 7 | 8 | 9 | 10 | 11 | 12 | 13 | 14
Раздел 1. Монтаж оборудования ГСВ
1 | ТЕР16-06-005-01 Пр. Минстроя Новосиб.обл. от 07.12.2010 №141 | Установка счетчиков (водомеров) диаметром до 40 мм; 1 счетчик (водомер) _______________ 6,71 = 1 064,77 - 1 x 1 058,06 _______________ НР 109%=128%*0.85 от ФОТ; (57,94 руб.) СП 66%=83%*0.8 от ФОТ; (35,09 руб.) | 1 | 6,71 ______ 4,55 | 1.22 | 0.94 | ОЗП=11,6835 ЭМ=6,5738 МАТ=2,7528 | 63.77 | 53.16 | 8.02 | 2.59 | 0.41 | 0.41
2 | Цена поставщика | Счетчик газа Вектор-М G4; шт | 1 | 974.58 |  | 974.58 |  | 974.58 |  |  | 974.58
3 | ТЕР19-01-002-01 Пр. Минстроя Новосиб.обл. от 07.12.2010 №141 | Установка водонагревателей проточных; 1 прибор _______________ 290,88 = 1 647,41 - 1 x 1 174,41 - 2 x 61,52 - 1 x 8,33 - 1 x 50,75 _______________ НР 109%=128%*0.85 от ФОТ; (605,18 руб.) СП 66%=83%*0.8 от ФОТ; (366,44 руб.) | 1 | 290,88 ______ 47,38 | 6,49 ______ 0,15 | 237.01 | ОЗП=11,6826 ЭМ=6,604 ЗПМ=11,2667 МАТ=4,7774 | 1728.67 | 553.52 | 42,86 ______ 1,69 | 1132.29 | 4,53 ______ 0,01 | 4,53 ______ 0,01
4 | Цена поставщика | Котёл отопительный газовый мощностью 23,3 кВт, оборудованный газогорелочным устройством Rinnai RB-207 EMF; шт | 1 | 64237.29 |  | 64237.29 |  | 64237.29 |  |  | 64237.29
5 | Цена поставщика | Отвод стальной крутоиз. 90° ду 25; шт | 3 | 80.51 |  | 80.51 |  | 241.53 |  |  | 241.53
6 | Цена поставщика | Отвод стальной крутоиз. 90° ду 20; шт | 4 | 80.51 |  | 80.51 |  | 322.04 |  |  | 322.04
7 | Цена поставщика | Гибкий металлорукав сильфонный Ду15 1=0,5 м; шт | 1 | 152.54 |  | 152.54 |  | 152.54 |  |  | 152.54
8 | Цена поставщика | Гибкий металлорукав сильфонный Ду15 1=1,5 м; шт | 1 | 364.41 |  | 364.41 |  | 364.41 |  |  | 364.41
9 | ТЕР19-01-005-01 Пр. Минстроя Новосиб.обл. от 07.12.2010 №141 | Установка регуляторов давления газа диаметром до 50 мм; 1 регулятор _______________ НР 109%=128%*0.85 от ФОТ руб.) СП 66%=83%*0.8 от ФОТ |  | 146,74 ______ 47,27 | 10.69 | 88.78 | ОЗП=11,6825 ЭМ=6,3171 МАТ=4,1425 |  |  |  |  | 4.1
10 | ТЕР19-01-006-01 Пр. Минстроя Новосиб.обл. от 07.12.2010 №141 | Установка клапанов предохранительных диаметром до 50 мм; 1 клапан _______________ НР 109%=128%*0.85 от ФОТ; (627,8 руб.) СП 66%=83%*0.8 от ФОТ; (380,13 руб.) | 2 | 127,78 ______ 24,65 | 10.85 | 92.28 | ОЗП=11,6828 ЭМ=6,4101 МАТ=4,0423 | 1461.1 | 575.96 | 139.1 | 746.04 | 2.17 | 4.34
11 | Цена поставщика | Клапан запорный газовый с электромагнитным приводом КЗГЗМ 020; шт | 1 | 1800.85 |  | 1800.85 |  | 1800.85 |  |  | 1800.85
12 | Цена поставщика | Термозапорный клапан Ду20 КТЗ-001; шт | 1 | 161.02 |  | 161.02 |  | 161.02 |  |  | 161.02
13 | ТЕР19-01-009-01 Пр. Минстроя Новосиб.обл. от 07.12.2010 №141 | Установка фильтров для очистки газа от механических примесей диаметром до 50 мм; 1 фильтр _______________ 171,89 = 1 177,64 - 1 x 1 005,75 _______________ НР 109%=128%*0.85 от ФОТ; (565,75 руб.) СП 66%=83%*0.8 от ФОТ; (342,57 руб.) | 1 | 171,89 ______ 44,43 | 13.95 | 113.51 | ОЗП=11,6822 ЭМ=6,3878 МАТ=2,9689 | 945.15 | 519.04 | 89.11 | 337 | 3.74 | 3.74
14 | Цена поставщика | Фильтр газовый Ду25 ФГ 25; шт | 1 | 381.36 |  | 381.36 |  | 381.36 |  |  | 381.36
15 | ТЕР19-01-013-06 Пр. Минстроя Новосиб.обл. от 07.12.2010 №141 | Установка щитков стальных для контрольно-измерительных приборов (КИП) размером 700х600 мм; 1 прибор, устройство _______________ НР 109%=128%*0.85 от ФОТ; (553,4 руб.) СП 66%=83%*0.8 от ФОТ; (335,09 руб.) | 1 | 312,92 ______ 43,46 | 32.89 | 236.57 | ОЗП=11,6822 ЭМ=6,4327 МАТ=4,6779 | 1825.93 | 507.71 | 211.57 | 1106.65 | 3.87 | 3.87
16 | Цена поставщика | Контрольный пункт сигнализатора ПК-3; шт | 1 | 847.46 |  | 847.46 |  | 847.46 |  |  | 847.46
17 | ТЕРм11-03-011-01 Пр. Минстроя Новосиб.обл. от 07.12.2010 №141 | Прибор для анализа физико-химического состава вещества, категория сложности I; 1 компл. _______________ НР 68%=80%*0.85 от ФОТ; (431,34 руб.) СП 48%=60%*0.8 от ФОТ; (304,48 руб.) | 1 | 103,65 ______ 51,77 | 41,71 ______ 2,53 | 10.17 | ОЗП=11,6817 ЭМ=6,1086 ЗПМ=11,6877 МАТ=4,6568 | 906.91 | 604.76 | 254,79 ______ 29,57 | 47.36 | 4,49 ______ 0,15 | 4,49 ______ 0,15
18 | Цена поставщика | Сигнализатор загазованности СЗ-1; шт | 1 | 4067.8 |  | 4067.8 |  | 4067.8 |  |  | 4067.8
19 | ТЕР19-01-001-02 Пр. Минстроя Новосиб.обл. от 07.12.2010 №141 | Установка газовых плит бытовых четырехкомфорочных; 1 прибор _______________ НР 109%=128%*0.85 от ФОТ; (173,67 руб.) СП 66%=83%*0.8 от ФОТ; (105,16 руб.) | 1 | 1264,06 ______ 13,49 | 10,16 ______ 0,15 | 1240.41 | ОЗП=11,6857 ЭМ=6,5876 ЗПМ=11,2667 МАТ=4,8557 | 6247.63 | 157.64 | 66,93 ______ 1,69 | 6023.06 | 1,26 ______ 0,01 | 1,26 ______ 0,01
20 | Цена поставщика | 3-х конфорочная газовая плита ПГ-3; шт | 1 | 7288.14 |  | 7288.14 |  | 7288.14 |  |  | 7288.14
21 | ТЕР16-02-002-03 Пр. Минстроя Новосиб.обл. от 07.12.2010 №141 | Прокладка трубопроводов водоснабжения из стальных водогазопроводных оцинкованных труб диаметром 25 мм; 100 м трубопровода _______________ НР 109%=128%*0.85 от ФОТ; (215,78 руб.) СП 66%=83%*0.8 от ФОТ; (130,65 руб.) | 0.04 | 5860,83 ______ 421,12 | 72,57 ______ 2,53 | 5367.14 | ОЗП=11,6821 ЭМ=6,4904 ЗПМ=11,6877 МАТ=3,3437 | 933.47 | 196.78 | 18,84 ______ 1,18 | 717.85 | 37,07 ______ 0,15 | 1,48 ______ 0,01
22 | ТЕР16-02-002-02 Пр. Минстроя Новосиб.обл. от 07.12.2010 №141 | Прокладка трубопроводов водоснабжения из стальных водогазопроводных оцинкованных труб диаметром 20 мм; 100 м трубопровода _______________ НР 109%=128%*0.85 от ФОТ; (161,84 руб.) СП 66%=83%*0.8 от ФОТ; (98 руб.) | 0.03 | 4507,44 ______ 421,12 | 72,57 ______ 2,53 | 4013.75 | ОЗП=11,6821 ЭМ=6,4904 ЗПМ=11,6877 МАТ=3,9348 | 635.52 | 147.59 | 14,13 ______ 0,89 | 473.8 | 37,07 ______ 0,15 | 1.11
23 | Цена поставщика | Краска маслянная ГОСТ 10144-89; кг | 1 | 156.78 |  | 156.78 |  | 156.78 |  |  | 156.78
24 | Цена поставщика | Грунт ГФ 021 ГОСТ 25129-82*; кг | 0.5 | 90.68 |  | 90.68 |  | 45.34 |  |  | 45.34
25 | ТЕР24-02-061-01 Пр. Минстроя Новосиб.обл. от 07.12.2010 №141 | Устройство цокольного ввода газопровода из полиэтиленовых труб в здание, диаметр газопровода до 63 мм; 10 вводов _______________ НР 111%=130%*0.85 от ФОТ; (1711,62 руб.) СП 71%=89%*0.8 от ФОТ; (1094,82 руб.) | 0.1 | 14929,7 ______ 1319,98 | 1611.72 | 11998 | ОЗП=11,682 ЭМ=4,6614 МАТ=3,3894 | 6359.89 | 1542 | 751.29 | 4066.6 | 107.93 | 10.79
Итого по разделу 1 Монтаж оборудования ГСВ | [7 empty] | 110445.93 |  |  |  |  | 36,02 ______ 0,18
Раздел 2. Монтаж сетей водоснабжения и канализации
26 | ТЕР16-06-002-01 Пр. Минстроя Новосиб.обл. от 07.12.2010 №141 | Установка водомерных узлов, поставляемых на место монтажа собранными в блоки, без обводной линии диаметром ввода до 65 мм, диаметром водомера до 40 мм; 1 узел _______________ 178,71 = 1 620,52 - 1 x 51,19 - 1 x 1 058,24 - 1 x 332,38 _______________ НР 109%=128%*0.85 от ФОТ; (901,6 руб.) СП 66%=83%*0.8 от ФОТ; (545,93 руб.) | 1 | 178,71 ______ 70,47 | 10,43 ______ 0,34 | 97.81 | ОЗП=11,6819 ЭМ=6,3567 ЗПМ=11,5882 МАТ=3,4933 | 1231.2 | 823.22 | 66,30 ______ 3,94 | 341.68 | 6,58 ______ 0,02 | 6,58 ______ 0,02
27 | Цена поставщика | Блок GE550Y004; к-т | 1 | 10037.16 |  | 10037.16 |  | 10037.16 |  |  | 10037.16
28 | ТЕР16-07-001-02 Пр. Минстроя Новосиб.обл. от 07.12.2010 №141 | Установка кранов поливочных диаметром 25 мм; 1 кран _______________ 4,36 = 722,32 - 20 x 34,34 - 2 x 3,49 - 1 x 24,18 _______________ НР 109%=128%*0.85 от ФОТ; (43,39 руб.) СП 66%=83%*0.8 от ФОТ; (26,27 руб.) | 1 | 4,36 ______ 3,41 |  | 0.95 | ОЗП=11,6745 МАТ=2,4609 | 42.15 | 39.81 |  | 2.34 | 0.3 | 0.3
29 | Цена поставщика | Поливочный кран наружный Ду25мм 15Б3Р; шт | 1 | 72.88 |  | 72.88 |  | 72.88 |  |  | 72.88
30 | Цена поставщика | Рукав резинотканевый напорный с текстильным каркасом В(II)10-25-36 У; м | 35 | 251.69 |  | 251.69 |  | 8809.15 |  |  | 8809.15
31 | ТЕРм12-12-002-03 Пр. Минстроя Новосиб.обл. от 07.12.2010 №141 | Арматура фланцевая с ручным приводом или без привода водопроводная на условное давление до 10 МПа, диаметр условного прохода 20 мм; 1 шт. _______________ НР 68%=80%*0.85 от ФОТ; (1895,09 руб.) СП 48%=60%*0.8 от ФОТ; (1337,71 руб.) | 5 | 52,86 ______ 47,71 | 1.22 | 3.93 | ОЗП=11,6827 ЭМ=6,5738 МАТ=6,9949 | 2964.45 | 2786.9 | 40.1 | 137.45 | 4.2 | 21
32 | Цена поставщика | Кран шаровый, рычаг, хромированный R250X003; шт | 5 | 225.71 |  | 225.71 |  | 1128.55 |  |  | 1128.55
33 | ТЕРм12-12-002-04 Пр. Минстроя Новосиб.обл. от 07.12.2010 №141 | Арматура фланцевая с ручным приводом или без привода водопроводная на условное давление до 10 МПа, диаметр условного прохода 25 мм; 1 шт. _______________ НР 68%=80%*0.85 от ФОТ; (1137,06 руб.) СП 48%=60%*0.8 от ФОТ; (802,63 руб.) | 3 | 52,86 ______ 47,71 | 1.22 | 3.93 | ОЗП=11,6827 ЭМ=6,5738 МАТ=6,9949 | 1778.67 | 1672.14 | 24.06 | 82.47 | 4.2 | 12.6
34 | Цена поставщика | Кран шаровый, рычаг, хромированный R250X005; шт | 3 | 568.37 |  | 568.37 |  | 1705.11 |  |  | 1705.11
35 | ТЕРм12-12-002-05 Пр. Минстроя Новосиб.обл. от 07.12.2010 №141 | Арматура фланцевая с ручным приводом или без привода водопроводная на условное давление до 10 МПа, диаметр условного прохода 32 мм; 1 шт. _______________ НР 68%=80%*0.85 от ФОТ; (1102,13 руб.) СП 48%=60%*0.8 от ФОТ; (777,97 руб.) | 2 | 156,85 ______ 59,41 | 93,06 ______ 9,96 | 4.38 | ОЗП=11,6827 ЭМ=5,7685 ЗПМ=11,6787 МАТ=7,3447 | 2526.12 | 1388.14 | 1073,64 ______ 232,64 | 64.34 | 5,23 ______ 0,59 | 10,46 ______ 1,18
36 | Цена поставщика | Кран шаровый, рычаг, хромированный R250X004; шт | 2 | 350.85 |  | 350.85 |  | 701.7 |  |  | 701.7
37 | ТЕРм12-12-002-06 Пр. Минстроя Новосиб.обл. от 07.12.2010 №141 | Арматура фланцевая с ручным приводом или без привода водопроводная на условное давление до 10 МПа, диаметр условного прохода 40 мм; 1 шт. _______________ НР 68%=80%*0.85 от ФОТ; (1163,81 руб.) СП 48%=60%*0.8 от ФОТ; (821,51 руб.) | 2 | 196,37 ______ 59,41 | 130,08 ______ 13,84 | 6.88 | ОЗП=11,6827 ЭМ=5,7733 ЗПМ=11,6814 МАТ=6,6105 | 2981.08 | 1388.14 | 1501,98 ______ 323,34 | 90.96 | 5,23 ______ 0,82 | 10,46 ______ 1,64
38 | Цена поставщика | Кран шаровый, рычаг, хромированный R250X006; шт | 2 | 925.65 |  | 925.65 |  | 1851.3 |  |  | 1851.3
39 | ТЕР16-04-002-01 Пр. Минстроя Новосиб.обл. от 07.12.2010 №141 | Прокладка трубопроводов водоснабжения из напорных полиэтиленовых труб низкого давления среднего типа наружным диаметром 20 мм; 100 м трубопровода _______________ 3 878,08 = 4 468,00 - 8,99 x 65,62 _______________ НР 109%=128%*0.85 от ФОТ; (5625,18 руб.) СП 66%=83%*0.8 от ФОТ; (3406,08 руб.) | 0.18 | 3878,08 ______ 2227,71 | 1584,71 ______ 226,53 | 65.66 | ОЗП=11,6823 ЭМ=5,7756 ЗПМ=11,68 МАТ=2,8402 | 6365.51 | 4684.46 | 1647,48 ______ 476,26 | 33.57 | 190,24 ______ 13,42 | 34,24 ______ 2,42
40 | Цена поставщика | Трубы из сшитого полиэтилена (Стандарт) в комлекте с соединительными муфтами Дн20мм БИР ПЕКС PN20; м | 18 | 59.32 |  | 59.32 |  | 1067.76 |  |  | 1067.76
41 | ТЕР16-04-002-02 Пр. Минстроя Новосиб.обл. от 07.12.2010 №141 | Прокладка трубопроводов водоснабжения из напорных полиэтиленовых труб низкого давления среднего типа наружным диаметром 25 мм; 100 м трубопровода _______________ 2 778,77 = 3 517,70 - 9,29 x 79,54 _______________ НР 109%=128%*0.85 от ФОТ; (1444,52 руб.) СП 66%=83%*0.8 от ФОТ; (874,67 руб.) | 0.06 | 2778,77 ______ 1752,28 | 978,56 ______ 138,42 | 47.93 | ОЗП=11,6824 ЭМ=5,7867 ЗПМ=11,6797 МАТ=3,5244 | 1578.14 | 1228.25 | 339,76 ______ 97,00 | 10.13 | 149,64 ______ 8,2 | 8,98 ______ 0,49
42 | Цена поставщика | Трубы из сшитого полиэтилена (Стандарт) в комлекте с соединительными муфтами Дн25мм БИР ПЕКС PN20; м | 6 | 78.31 |  | 78.31 |  | 469.86 |  |  | 469.86
43 | ТЕР16-04-002-03 Пр. Минстроя Новосиб.обл. от 07.12.2010 №141 | Прокладка трубопроводов водоснабжения из напорных полиэтиленовых труб низкого давления среднего типа наружным диаметром 32 мм; 100 м трубопровода _______________ 2 042,87 = 3 053,85 - 9,38 x 107,78 _______________ НР 109%=128%*0.85 от ФОТ; (2876,42 руб.) СП 66%=83%*0.8 от ФОТ; (1741,69 руб.) | 0.15 | 2042,87 ______ 1426,28 | 574,46 ______ 79,67 | 42.13 | ОЗП=11,6823 ЭМ=5,8072 ЗПМ=11,6806 МАТ=3,2335 | 3020.17 | 2499.33 | 500,40 ______ 139,59 | 20.44 | 121,8 ______ 4,72 | 18,27 ______ 0,71
44 | Цена поставщика | Трубы из сшитого полиэтилена (Стандарт) в комлекте с соединительными муфтами Дн32мм БИР ПЕКС PN20; м | 15 | 136.27 |  | 136.27 |  | 2044.05 |  |  | 2044.05
45 | ТЕР16-04-002-04 Пр. Минстроя Новосиб.обл. от 07.12.2010 №141 | Прокладка трубопроводов водоснабжения из напорных полиэтиленовых труб низкого давления среднего типа наружным диаметром 40 мм; 100 м трубопровода _______________ 2 702,73 = 4 113,57 - 9,37 x 150,57 _______________ НР 109%=128%*0.85 от ФОТ; (4587,06 руб.) СП 66%=83%*0.8 от ФОТ; (2777,48 руб.) | 0.18 | 2702,73 ______ 1901,7 | 722,44 ______ 99,59 | 78.59 | ОЗП=11,6823 ЭМ=5,8115 ЗПМ=11,6804 МАТ=3,1789 | 4799.61 | 3998.92 | 755,72 ______ 209,39 | 44.97 | 162,4 ______ 5,9 | 29,23 ______ 1,06
46 | Цена поставщика | Трубы из сшитого полиэтилена (Стандарт) в комлекте с соединительными муфтами Дн40мм БИР ПЕКС PN20; м | 18 | 186.69 |  | 186.69 |  | 3360.42 |  |  | 3360.42
47 | ТЕР26-01-017-01 Пр. Минстроя Новосиб.обл. от 07.12.2010 №141 | Изоляция трубопроводов изделиями из вспененного каучука («Армофлекс»), вспененного полиэтилена («Термофлекс») трубками; 10 м трубопровода _______________ (на заменяемые материалы МАТ=0 к расх.) _______________ НР 85%=100%*0.85 от ФОТ; (1309,79 руб.) СП 56%=70%*0.8 от ФОТ; (862,92 руб.) | 3.2 | 72,78 ______ 41,22 | 31.56 |  | ОЗП=11,6822 ЭМ=6,4838 МАТ=1,1835 | 2195.74 | 1540.93 | 654.81 |  | 3.52 | 11.26
48 | Цена поставщика | Теплоизоляция из вспененного полиэтилена "Термофлекс FRZ" Е-42; м | 17 | 38.64 |  | 38.64 |  | 656.88 |  |  | 656.88
49 | Цена поставщика | Теплоизоляция из вспененного полиэтилена "Термофлекс FRZ" Е-35; м | 15 | 33.47 |  | 33.47 |  | 502.05 |  |  | 502.05
50 | ТЕР17-01-001-01 Пр. Минстроя Новосиб.обл. от 07.12.2010 №141 | Установка ванн купальных прямых чугунных; 10 компл. _______________ 591,13 = 16 666,13 - 10 x 1 607,50 _______________ НР 109%=128%*0.85 от ФОТ; (480,9 руб.) СП 66%=83%*0.8 от ФОТ; (291,19 руб.) | 0.1 | 591,13 ______ 365,68 | 142,33 ______ 11,98 | 83.12 | ОЗП=11,6822 ЭМ=6,6241 ЗПМ=11,6795 МАТ=4,8882 | 562.11 | 427.2 | 94,28 ______ 13,99 | 40.63 | 32,19 ______ 0,79 | 3,22 ______ 0,08
51 | Цена поставщика | Ванна чугунная эмалированная в комплекте с пластмассовой водосливной арматурой и сифоном L=1700мм; шт | 1 | 10000 |  | 10000 |  | 10000 |  |  | 10000
52 | ТЕР17-01-001-14 Пр. Минстроя Новосиб.обл. от 07.12.2010 №141 | Установка умывальников одиночных с подводкой холодной и горячей воды; 10 компл. _______________ 354,32 = 1 742,32 - 10 x 138,80 _______________ НР 109%=128%*0.85 от ФОТ; (631,14 руб.) СП 66%=83%*0.8 от ФОТ; (382,16 руб.) | 0.2 | 354,32 ______ 245,94 | 32,08 ______ 1,89 | 76.3 | ОЗП=11,6824 ЭМ=6,669 ЗПМ=11,6508 МАТ=6,2694 | 713.09 | 574.63 | 42,79 ______ 4,40 | 95.67 | 21,65 ______ 0,13 | 4,33 ______ 0,03
53 | Цена поставщика | Умывальник керамический в комплекте с выпуском и бутылочным сифоном; шт | 2 | 2423.73 |  | 2423.73 |  | 4847.46 |  |  | 4847.46
54 | ТЕР17-01-001-18 Пр. Минстроя Новосиб.обл. от 07.12.2010 №141 | Установка поддонов душевых чугунных и стальных мелких; 10 компл. _______________ 297,77 = 3 652,27 - 10 x 335,45 _______________ НР 109%=128%*0.85 от ФОТ; (161,78 руб.) СП 66%=83%*0.8 от ФОТ; (97,96 руб.) | 0.1 | 297,77 ______ 123,71 | 84,27 ______ 3,34 | 89.79 | ОЗП=11,6822 ЭМ=6,6498 ЗПМ=11,6617 МАТ=3,9264 | 235.81 | 144.52 | 56,04 ______ 3,90 | 35.25 | 10,89 ______ 0,23 | 1,09 ______ 0,02
55 | Цена поставщика | Душевой поддон в комплекте с выпуском и бутылочным сифоном; шт | 1 | 5762.71 |  | 5762.71 |  | 5762.71 |  |  | 5762.71
56 | ТЕР17-01-005-02 Пр. Минстроя Новосиб.обл. от 07.12.2010 №141 | Установка моек на два отделения; 10 компл. _______________ 475,49 = 8 365,99 - 10 x 789,05 _______________ НР 109%=128%*0.85 от ФОТ; (377,94 руб.) СП 66%=83%*0.8 от ФОТ; (228,84 руб.) | 0.1 | 475,49 ______ 287,52 | 71,46 ______ 9,28 | 116.51 | ОЗП=11,6823 ЭМ=6,855 ЗПМ=11,68 МАТ=2,6837 | 416.14 | 335.89 | 48,99 ______ 10,84 | 31.26 | 25,31 ______ 0,64 | 2,53 ______ 0,06
57 | Цена поставщика | Мойка двухсекционная стальная в комплекте с пластмассовой водосливной арматурой и бутылочным сифоном; шт | 1 | 3644.07 |  | 3644.07 |  | 3644.07 |  |  | 3644.07
58 | ТЕР17-01-003-01 Пр. Минстроя Новосиб.обл. от 07.12.2010 №141 | Установка унитазов с бачком непосредственно присоединенным; 10 компл. _______________ 579,10 = 4 035,60 - 10 x 345,65 _______________ НР 109%=128%*0.85 от ФОТ; (716,51 руб.) СП 66%=83%*0.8 от ФОТ; (433,85 руб.) | 0.2 | 579,1 ______ 276,71 | 59,81 ______ 4,64 | 242.58 | ОЗП=11,682 ЭМ=6,7266 ЗПМ=11,681 МАТ=6,9284 | 1063.11 | 646.51 | 80,46 ______ 10,84 | 336.14 | 24,64 ______ 0,32 | 4,93 ______ 0,06
59 | Цена поставщика | Унитаз керамический с цельноотлитой полочкой и бачком; шт | 2 | 4406.78 |  | 4406.78 |  | 8813.56 |  |  | 8813.56
60 | ТЕР17-01-002-03 Пр. Минстроя Новосиб.обл. от 07.12.2010 №141 | Установка смесителей; 10 шт. _______________ 97,04 = 1 690,34 - 10 x 159,33 _______________ НР 109%=128%*0.85 от ФОТ; (607,54 руб.) СП 66%=83%*0.8 от ФОТ; (367,87 руб.) | 0.6 | 97,04 ______ 79,52 | 0.21 | 17.31 | ОЗП=11,6822 ЭМ=4,4286 МАТ=2,6197 | 585.15 | 557.38 | 0.56 | 27.21 | 7 | 4.2
61 | Цена поставщика | Смеситель для ванны и душа на гибком шланге; шт | 2 | 2669.49 |  | 2669.49 |  | 5338.98 |  |  | 5338.98
62 | Цена поставщика | Смеситель для умывальника набортный с одной рукояткой; шт | 2 | 2372.88 |  | 2372.88 |  | 4745.76 |  |  | 4745.76
63 | Цена поставщика | Смеситель для мойки набортный; шт | 2 | 1271.19 |  | 1271.19 |  | 2542.38 |  |  | 2542.38
64 | ТЕР16-04-001-01 Пр. Минстроя Новосиб.обл. от 07.12.2010 №141 | Прокладка трубопроводов канализации из полиэтиленовых труб высокой плотности диаметром 50 мм; 100 м трубопровода _______________ НР 109%=128%*0.85 от ФОТ; (670,83 руб.) СП 66%=83%*0.8 от ФОТ; (406,19 руб.) | 0.07 | 5662,58 ______ 752,25 | 15,73 ______ 0,34 | 4894.6 | ОЗП=11,6823 ЭМ=6,5435 ЗПМ=11,5882 МАТ=2,8532 | 1599.93 | 615.16 | 7,21 ______ 0,28 | 977.56 | 64,24 ______ 0,02 | 4.5
65 | ТЕР16-04-001-02 Пр. Минстроя Новосиб.обл. от 07.12.2010 №141 | Прокладка трубопроводов канализации из полиэтиленовых труб высокой плотности диаметром 100 мм; 100 м трубопровода _______________ НР 109%=128%*0.85 от ФОТ; (2575,5 руб.) СП 66%=83%*0.8 от ФОТ; (1559,47 руб.) | 0.28 | 9560,44 ______ 721,34 | 33,4 ______ 1,01 | 8805.7 | ОЗП=11,6823 ЭМ=6,5605 ЗПМ=11,7129 МАТ=3,0807 | 10016.65 | 2359.53 | 61,35 ______ 3,31 | 7595.77 | 61,6 ______ 0,06 | 17,25 ______ 0,02
66 | ТЕР17-01-001-22 Пр. Минстроя Новосиб.обл. от 07.12.2010 №141 | Установка трапов диаметром 50 мм; 10 компл. _______________ 95,22 = 1 425,62 - 10 x 133,04 _______________ НР 109%=128%*0.85 от ФОТ; (73,75 руб.) СП 66%=83%*0.8 от ФОТ; (44,66 руб.) | 0.1 | 95,22 ______ 57,48 | 13,33 ______ 0,44 | 24.41 | ОЗП=11,6825 ЭМ=6,6354 ЗПМ=11,5455 МАТ=5,0064 | 88.22 | 67.15 | 8,85 ______ 0,51 | 12.22 | 5,06 ______ 0,03 | 0.51
67 | Цена поставщика | Трап Ду50мм с гидрозатвором; шт | 1 | 2796.61 |  | 2796.61 |  | 2796.61 |  |  | 2796.61
68 | ТЕР22-01-021-05 Пр. Минстроя Новосиб.обл. от 07.12.2010 №141 | Укладка трубопроводов из полиэтиленовых труб диаметром 150 мм; 1 км трубопровода _______________ 8 710,76 = 189 500,76 - 101 x 1 790,00 _______________ НР 111%=130%*0.85 от ФОТ; (1487,31 руб.) СП 71%=89%*0.8 от ФОТ; (951,34 руб.) | 0.03 | 8710,76 ______ 3105,88 | 5528,21 ______ 717,57 | 76.67 | ОЗП=11,6817 ЭМ=5,6732 ЗПМ=11,6809 МАТ=2,6444 | 2035.42 | 1088.46 | 940,88 ______ 251,46 | 6.08 | 286,52 ______ 42,84 | 8,6 ______ 1,29
69 | Цена поставщика | Футляр из трубы ПЭ 100 SDR17 Дн160мм; м | 3 | 443.73 |  | 443.73 |  | 1331.19 |  |  | 1331.19
70 | ТЕР22-01-021-07 Пр. Минстроя Новосиб.обл. от 07.12.2010 №141 | Укладка трубопроводов из полиэтиленовых труб диаметром 250 мм; 1 км трубопровода _______________ 12 280,34 = 500 398,19 - 101 x 4 832,85 _______________ НР 111%=130%*0.85 от ФОТ; (1845,51 руб.) СП 71%=89%*0.8 от ФОТ; (1180,46 руб.) | 0.03 | 12280,34 ______ 3689,94 | 8387,21 ______ 1054,66 | 203.19 | ОЗП=11,6817 ЭМ=5,6725 ЗПМ=11,6778 МАТ=2,522 | 2735.81 | 1293.14 | 1427,29 ______ 369,48 | 15.38 | 340,4 ______ 63,04 | 10,21 ______ 1,89
71 | Цена поставщика | Футляр из трубы ПЭ 100 SDR17 Дн250мм; м | 3 | 1082.17 |  | 1082.17 |  | 3246.51 |  |  | 3246.51
72 | ТЕР16-07-003-06 Пр. Минстроя Новосиб.обл. от 07.12.2010 №141 | Врезка в действующие внутренние сети трубопроводов отопления и водоснабжения диаметром 50 мм; 1 врезка _______________ НР 109%=128%*0.85 от ФОТ; (932,28 руб.) СП 66%=83%*0.8 от ФОТ; (564,5 руб.) | 1 | 394,87 ______ 73,04 | 7,59 ______ 0,17 | 314.24 | ОЗП=11,6831 ЭМ=6,1252 ЗПМ=11,5882 МАТ=3,8216 | 2100.72 | 853.33 | 46,49 ______ 1,97 | 1200.9 | 6,43 ______ 0,01 | 6,43 ______ 0,01
73 | ТЕР16-07-004-02 Пр. Минстроя Новосиб.обл. от 07.12.2010 №141 | Врезка в действующие внутренние сети трубопроводов канализации диаметром 100 мм; 1 врезка _______________ НР 109%=128%*0.85 от ФОТ; (1146,35 руб.) СП 66%=83%*0.8 от ФОТ; (694,12 руб.) | 1 | 239,94 ______ 90,03 | 1.22 | 148.69 | ОЗП=11,6817 ЭМ=6,5738 МАТ=5,1244 | 1821.67 | 1051.7 | 8.02 | 761.95 | 8.94 | 8.94
74 | ТЕР16-07-005-01 Пр. Минстроя Новосиб.обл. от 07.12.2010 №141 | Гидравлическое испытание трубопроводов систем отопления, водопровода и горячего водоснабжения диаметром до 50 мм; 100 м трубопровода _______________ НР 109%=128%*0.85 от ФОТ; (499,99 руб.) СП 66%=83%*0.8 от ФОТ; (302,75 руб.) | 0.57 | 121,85 ______ 68,89 | 49.34 | 3.62 | ОЗП=11,6818 ЭМ=4,4396 МАТ=4,4904 | 592.83 | 458.71 | 124.86 | 9.26 | 5.01 | 2.86
Итого по разделу 2 Монтаж сетей водоснабжения и канализации | [7 empty] | 195299.19 |  |  |  |  | 242,98 ______ 10,98
Раздел 3. Монтаж систем отопления и вентиляции
75 | ТЕР18-03-001-02 Пр. Минстроя Новосиб.обл. от 07.12.2010 №141 | Установка радиаторов стальных; 100 кВт радиаторов и конвекторов _______________ 2 180,48 = 18 628,48 - 100 x 164,48 _______________ НР 109%=128%*0.85 от ФОТ; (1726,1 руб.) СП 66%=83%*0.8 от ФОТ; (1045,16 руб.) | 0.19 | 2180,48 ______ 694,7 | 308,23 ______ 18,78 | 1177.55 | ОЗП=11,6818 ЭМ=6,4923 ЗПМ=11,6763 МАТ=6,9642 | 3480.26 | 1541.92 | 380,21 ______ 41,66 | 1558.13 | 65,6 ______ 1,28 | 12,46 ______ 0,24
76 | Цена поставщика | Радиатор стальной панельный в комплекте с кронштейнами длиной 1200 мм Compact 33-1200-450; шт | 5 | 10350 |  | 10350 |  | 51750 |  |  | 51750
77 | Цена поставщика | То же, длиной 1400 мм Compact 33-1400-450; шт | 2 | 11507.63 |  | 11507.63 |  | 23015.26 |  |  | 23015.26
78 | Цена поставщика | То же, длиной 1600 мм Compact 33-1600-450; шт | 2 | 10484.75 |  | 10484.75 |  | 20969.5 |  |  | 20969.5
79 | Цена поставщика | То же, длиной 1800 мм Compact 33-1800-450; шт | 2 | 14257.63 |  | 14257.63 |  | 28515.26 |  |  | 28515.26
80 | ТЕРм12-12-002-02 Пр. Минстроя Новосиб.обл. от 07.12.2010 №141 | Арматура фланцевая с ручным приводом или без привода водопроводная на условное давление до 10 МПа, диаметр условного прохода 15 мм; 1 шт. _______________ НР 68%=80%*0.85 от ФОТ; (11370,55 руб.) СП 48%=60%*0.8 от ФОТ; (8026,27 руб.) | 30 | 50,27 ______ 47,71 |  | 2.56 | ОЗП=11,6827 МАТ=7,9258 | 17330.1 | 16721.4 |  | 608.7 | 4.2 | 126
81 | Цена поставщика | Кран Маевского; шт | 2 | 139.83 |  | 139.83 |  | 279.66 |  |  | 279.66
82 | Цена поставщика | Регулировочный угловой клапан с термостатом DN15 R5X033 "Giacomini"; шт | 13 | 424.53 |  | 424.53 |  | 5518.89 |  |  | 5518.89
83 | Цена поставщика | Угловой отсечной клапан DN15 "Giacomini"; шт | 13 | 417.51 |  | 417.51 |  | 5427.63 |  |  | 5427.63
84 | Цена поставщика | Кран шаровой полнопроходной (вн/вн) DN15 R850X024; шт | 2 | 344.42 |  | 344.42 |  | 688.84 |  |  | 688.84
85 | ТЕР16-03-001-05 Пр. Минстроя Новосиб.обл. от 07.12.2010 №141 | Прокладка трубопроводов отопления при коллекторной системе из многослойных металл-полимерных труб диаметром 20 мм; 100 м трубопровода _______________ 1 206,95 = 7 789,36 - 97,1 x 67,79 _______________ НР 109%=128%*0.85 от ФОТ; (6834,29 руб.) СП 66%=83%*0.8 от ФОТ; (4138,19 руб.) | 0.5 | 1206,95 ______ 1072,29 | 62,59 ______ 1,18 | 72.07 | ОЗП=11,6817 ЭМ=6,227 ЗПМ=11,6949 МАТ=1,6495 | 6517.4 | 6263.09 | 194,88 ______ 6,90 | 59.43 | 93 ______ 0,07 | 46,5 ______ 0,04
86 | Цена поставщика | Труба металлопластиковая "BYR РЕХ" 20x2,0; м.п. | 50 | 59.32 |  | 59.32 |  | 2966 |  |  | 2966
87 | ТЕР16-03-001-06 Пр. Минстроя Новосиб.обл. от 07.12.2010 №141 | Прокладка трубопроводов отопления при коллекторной системе из многослойных металл-полимерных труб диаметром 32 мм; 100 м трубопровода _______________ 1 346,80 = 9 923,34 - 98,4 x 87,16 _______________ НР 109%=128%*0.85 от ФОТ; (15283,5 руб.) СП 66%=83%*0.8 от ФОТ; (9254,23 руб.) | 1 | 1346,8 ______ 1199,12 | 63,3 ______ 1,18 | 84.38 | ОЗП=11,6817 ЭМ=6,2068 ЗПМ=11,6949 МАТ=1,8299 | 14555.06 | 14007.76 | 392,89 ______ 13,80 | 154.41 | 104 ______ 0,07 | 104 ______ 0,07
88 | Цена поставщика | Труба металлопластиковая "BYR РЕХ" 32x3,0; м.п. | 100 | 136.27 |  | 136.27 |  | 13627 |  |  | 13627
89 | Цена поставщика | Пресс - угольник 20x2,0; шт | 28 | 122.88 |  | 122.88 |  | 3440.64 |  |  | 3440.64
90 | Цена поставщика | Пресс - тройник 32x20x32; шт | 20 | 166.95 |  | 166.95 |  | 3339 |  |  | 3339
91 | Цена поставщика | Переход 32x20; шт | 2 | 97.46 |  | 97.46 |  | 194.92 |  |  | 194.92
92 | Цена поставщика | Концовка для металлопластиковой трубы 20x2,0; шт | 28 | 39.83 |  | 39.83 |  | 1115.24 |  |  | 1115.24
93 | Цена поставщика | Гофротруба; м.п. | 110 | 16.1 |  | 16.1 |  | 1771 |  |  | 1771
94 | ТЕР20-02-001-01 Пр. Минстроя Новосиб.обл. от 07.12.2010 №141 | Установка воздухораспределителей, предназначенных для подачи воздуха в рабочую зону, массой до 20 кг; 1 воздухораспределитель _______________ НР 109%=128%*0.85 от ФОТ; (708,54 руб.) СП 66%=83%*0.8 от ФОТ; (429,03 руб.) | 4 | 26,29 ______ 13,91 | 4.61 | 7.77 | ОЗП=11,683 ЭМ=5,6703 МАТ=6,1853 | 946.84 | 650.04 | 104.56 | 192.24 | 1.33 | 5.32
95 | Цена поставщика | Воздухораспределитель (диффузор потолочный) DVK-S125; шт | 4 | 127.97 |  | 127.97 |  | 511.88 |  |  | 511.88
96 | ТЕР20-01-002-01 Пр. Минстроя Новосиб.обл. от 07.12.2010 №141 | Прокладка воздуховодов из листовой оцинкованной стали и алюминия класса П (плотные) толщиной 0,5 мм, диаметром до 200 мм; 100 м2 поверхности воздуховодов _______________ НР 109%=128%*0.85 от ФОТ; (2895,97 руб.) СП 66%=83%*0.8 от ФОТ; (1753,52 руб.) | 0.13062 | 4248,44 ______ 1732,32 | 180,31 ______ 8,78 | 2335.81 | ОЗП=11,6821 ЭМ=6,3597 ЗПМ=11,6765 МАТ=2,3922 | 3523.14 | 2643.46 | 149,79 ______ 13,39 | 729.89 | 167,86 ______ 0,52 | 21,93 ______ 0,07
97 | Цена поставщика | Воздуховод из стали листовой оцинкованной толщиной 0,5мм диаметром 125 мм; м.п. | 32 | 299.36 |  | 299.36 |  | 9579.52 |  |  | 9579.52
98 | ТЕР26-01-017-01 Пр. Минстроя Новосиб.обл. от 07.12.2010 №141 | Изоляция трубопроводов изделиями из вспененного каучука («Армофлекс»), вспененного полиэтилена («Термофлекс») трубками; 10 м трубопровода _______________ (на заменяемые материалы МАТ=0 к расх.) _______________ НР 85%=100%*0.85 от ФОТ; (1564,24 руб.) СП 56%=70%*0.8 от ФОТ; (1030,56 руб.) | 3.8217 | 72,78 ______ 41,22 | 31.56 |  | ОЗП=11,6822 ЭМ=6,4838 МАТ=1,1835 | 2622.31 | 1840.28 | 782.03 |  | 3.52 | 13.45
99 | Цена поставщика | Теплоизоляция рулонная толщиной 50 мм кэшированная фольгой Wired Mat 80 ROCKWOOL"; м2 | 15 | 305.08 |  | 305.08 |  | 4576.2 |  |  | 4576.2
100 | ТЕР18-05-001-01 Пр. Минстроя Новосиб.обл. от 07.12.2010 №141 | Установка насосов центробежных с электродвигателем, масса агрегата до 0,1 т; 1 насос _______________ 277,69 = 2 678,48 - 1 x 2 400,79 _______________ НР 109%=128%*0.85 от ФОТ; (1990,08 руб.) СП 66%=83%*0.8 от ФОТ; (1205 руб.) | 1 | 277,69 ______ 155,44 | 14,4 ______ 0,84 | 107.85 | ОЗП=11,6823 ЭМ=6,2757 ЗПМ=11,7381 МАТ=3,996 | 2337.24 | 1815.9 | 90,37 ______ 9,86 | 430.97 | 14,17 ______ 0,05 | 14,17 ______ 0,05
101 | Цена поставщика | насос циркуляционный UPS 20-30 "Grundfos"; шт | 2 | 14033.9 |  | 14033.9 |  | 28067.8 |  |  | 28067.8
102 | ТЕРм12-12-002-02 Пр. Минстроя Новосиб.обл. от 07.12.2010 №141 | Арматура фланцевая с ручным приводом или без привода водопроводная на условное давление до 10 МПа, диаметр условного прохода 15 мм; 1 шт. _______________ НР 68%=80%*0.85 от ФОТ; (2274,11 руб.) СП 48%=60%*0.8 от ФОТ; (1605,25 руб.) | 6 | 50,27 ______ 47,71 |  | 2.56 | ОЗП=11,6827 МАТ=7,9258 | 3466.02 | 3344.28 |  | 121.74 | 4.2 | 25.2
103 | Цена поставщика | трехходовой клапан с термостатическим элементом с накладным датчиком DN 15; шт | 2 | 2106.78 |  | 2106.78 |  | 4213.56 |  |  | 4213.56
104 | Цена поставщика | кран шаровой DN 15; шт | 4 | 194.92 |  | 194.92 |  | 779.68 |  |  | 779.68
105 | ТЕР18-07-001-04 Пр. Минстроя Новосиб.обл. от 07.12.2010 №141 | Установка термометров в оправе прямых и угловых; 1 компл. _______________ 5,39 = 330,98 - 1 x 325,59 _______________ НР 109%=128%*0.85 от ФОТ; (175,27 руб.) СП 66%=83%*0.8 от ФОТ; (106,13 руб.) | 4 | 5,39 ______ 3,44 |  | 1.95 | ОЗП=11,686 МАТ=2,5913 | 181 | 160.8 |  | 20.2 | 0.31 | 1.24
106 | Цена поставщика | термометр радиальный накладной "Роема"; шт | 4 | 322.03 |  | 322.03 |  | 1288.12 |  |  | 1288.12
107 | ТЕР19-01-013-06 Пр. Минстроя Новосиб.обл. от 07.12.2010 №141 | Установка щитков стальных для контрольно-измерительных приборов (КИП) размером 700х600 мм; 1 прибор, устройство _______________ НР 109%=128%*0.85 от ФОТ; (1106,81 руб.) СП 66%=83%*0.8 от ФОТ; (670,18 руб.) | 2 | 312,92 ______ 43,46 | 32.89 | 236.57 | ОЗП=11,6822 ЭМ=6,4327 МАТ=4,6779 | 3651.86 | 1015.42 | 423.14 | 2213.3 | 3.87 | 7.74
108 | Цена поставщика | Монтажный шкаф 500x500(h); шт | 2 | 5508.47 |  | 5508.47 |  | 11016.94 |  |  | 11016.94
109 | ТЕР16-03-001-05 Пр. Минстроя Новосиб.обл. от 07.12.2010 №141 | Прокладка трубопроводов отопления при коллекторной системе из многослойных металл-полимерных труб диаметром 20 мм; 100 м трубопровода _______________ 1 206,95 = 7 789,36 - 97,1 x 67,79 _______________ НР 109%=128%*0.85 от ФОТ; (10661,48 руб.) СП 66%=83%*0.8 от ФОТ; (6455,57 руб.) | 0.78 | 1206,95 ______ 1072,29 | 62,59 ______ 1,18 | 72.07 | ОЗП=11,6817 ЭМ=6,227 ЗПМ=11,6949 МАТ=1,6495 | 10167.14 | 9770.41 | 304,01 ______ 10,76 | 92.72 | 93 ______ 0,07 | 72,54 ______ 0,05
110 | Цена поставщика | Труба металлопластиковая "BYR РЕХ" 20x2,0; м.п. | 78 | 59.32 |  | 59.32 |  | 4626.96 |  |  | 4626.96
111 | ТЕР26-01-037-02 Пр. Минстроя Новосиб.обл. от 07.12.2010 №141 | Изоляция изделиями из волокнистых и зернистых материалов на битуме холодных поверхностей покрытий и перекрытий сверху; 1 м3 изоляции _______________ 367,69 = 1 819,32 - 0,97 x 1 496,53 _______________ НР 85%=100%*0.85 от ФОТ; (1190,58 руб.) СП 56%=70%*0.8 от ФОТ; (784,38 руб.) | 1 | 367,69 ______ 119,9 | 102.68 | 145.11 | ОЗП=11,6821 ЭМ=6,194 МАТ=4,1358 | 2636.83 | 1400.68 | 636 | 600.15 | 10.93 | 10.93
112 | Цена поставщика | Теплоизоляционная плита 1000x500x40 "Система ФорсТерм"; м2 | 25 | 219.49 |  | 219.49 |  | 5487.25 |  |  | 5487.25
Запуск отопления
113 | ТЕРп07-10-012-01 Пр. Минстроя Новосиб.обл. от 07.12.2010 №141 | Регулировка теплопотребляющей системы здания, тепловая нагрузка до 0,2 Гкал/ч; 1 система _______________ (Прил.7.1 II этап. Пусковые работы. Составление и согласование программы и графика пусковых работ; инструктаж персонала заказчика по обслуживанию теплоэнергетического оборудования; подготовка к пуску и пуск оборудования с коммуникациями и арматурой; наблюдение за состоянием и поведением элементов оборудования при работе вхолостую, наблюдение за принятием нагрузки и доведением ее до величины, установленной заказчиком для комплексного опробования оборудования; составление перечня дефектов и недоделок, обнаруженных в процессе пуска оборудования и коммуникаций; выдача предложений и рекомендаций по устранению обнаруженных дефектов и недоделок, особенностям эксплуатации оборудования ОЗП=0,2; ТЗ=0,2) _______________ НР 55%=65%*0.85 от ФОТ; (1884,45 руб.) СП 32%=40%*0.8 от ФОТ; (1096,41 руб.) | 1 | 293,35 ______ 293,35 |  |  | ОЗП=11,68 | 3426.28 | 3426.28 |  |  | 17.2 | 17.2
Итого по разделу 3 Монтаж систем отопления и вентиляции | [7 empty] | 404874.09 |  |  |  |  | 478,68 ______ 0,52
Раздел 4. Монтаж системы электроснабжения и электроосвещения
114 | ТЕРм08-03-593-06 Пр. Минстроя Новосиб.обл. от 07.12.2010 №141 | Светильник потолочный или настенный с креплением винтами или болтами для помещений с нормальными условиями среды, одноламповый; 100 шт. _______________ НР 81%=95%*0.85 от ФОТ; (1898,17 руб.) СП 52%=65%*0.8 от ФОТ; (1218,58 руб.) | 0.12 | 5047,12 ______ 1033,99 | 1983,32 ______ 637,58 | 2029.81 | ОЗП=11,6824 ЭМ=7,0666 ЗПМ=11,6832 МАТ=2,2871 | 3688.46 | 1449.54 | 1681,84 ______ 893,88 | 557.08 | 88,3 ______ 43,76 | 10,6 ______ 5,25
115 | Цена поставщика | Светильник светодиодный 8 Вт, настенно-потолочный, IP54 ДПО 1401; шт. | 6 | 556.78 |  | 556.78 |  | 3340.68 |  |  | 3340.68
116 | Цена поставщика | Светильник настенно-потолочный, Зля лампы с цоколем Е27, IP54 НПП 1101; шт. | 6 | 211.86 |  | 211.86 |  | 1271.16 |  |  | 1271.16
117 | Цена поставщика | Лампа накаливания 36В, 60Вт, цоколь Е27 МО 36В; шт. | 12 | 11.86 |  | 11.86 |  | 142.32 |  |  | 142.32
118 | ТЕРм08-03-594-01 Пр. Минстроя Новосиб.обл. от 07.12.2010 №141 | Светильник отдельно устанавливаемый на штырях с количеством ламп в светильнике 1; 100 шт. _______________ НР 81%=95%*0.85 от ФОТ; (572,8 руб.) СП 52%=65%*0.8 от ФОТ; (367,72 руб.) | 0.04 | 5326,01 ______ 1030,48 | 1591,93 ______ 482,86 | 2703.6 | ОЗП=11,6823 ЭМ=7,0336 ЗПМ=11,6813 МАТ=3,2744 | 1283.52 | 481.54 | 447,88 ______ 225,62 | 354.1 | 88 ______ 33,05 | 3,52 ______ 1,32
119 | Цена поставщика | Светильник подвесной, Зля лампы с цоколем Е27, IP52 НСП 11-100; шт. | 4 | 389.83 |  | 389.83 |  | 1559.32 |  |  | 1559.32
120 | ТЕРм08-03-594-10 Пр. Минстроя Новосиб.обл. от 07.12.2010 №141 | Светильник в подвесных потолках, устанавливаемый на подвесках, количество ламп в светильнике до 2; 100 шт. _______________ НР 81%=95%*0.85 от ФОТ; (1534,29 руб.) СП 52%=65%*0.8 от ФОТ; (984,97 руб.) | 0.04 | 18661,38 ______ 3173,41 | 2513,48 ______ 880,42 | 12974.49 | ОЗП=11,6823 ЭМ=7,217 ЗПМ=11,6781 МАТ=3,1333 | 3834.62 | 1482.91 | 725,59 ______ 411,27 | 1626.12 | 271 ______ 60,51 | 10,84 ______ 2,42
121 | Цена поставщика | Светильник с люмин. лампами 2x36Вт, настенно-потолочный, IP65 ARCTIC 236; шт. | 4 | 2966.1 |  | 2966.1 |  | 11864.4 |  |  | 11864.4
122 | Цена поставщика | Лампа люминесцентная 36Вт, цоколь G13 Master TL-D; шт. | 8 | 89.83 |  | 89.83 |  | 718.64 |  |  | 718.64
123 | Цена поставщика | Патрон настенный, цоколь Е27; шт. | 3 | 21.19 |  | 21.19 |  | 63.57 |  |  | 63.57
124 | ТЕРм08-03-591-01 Пр. Минстроя Новосиб.обл. от 07.12.2010 №141 | Выключатель одноклавишный неутопленного типа при открытой проводке; 100 шт. _______________ НР 81%=95%*0.85 от ФОТ; (613,44 руб.) СП 52%=65%*0.8 от ФОТ; (393,81 руб.) | 0.14 | 836,2 ______ 462,55 | 22,17 ______ 0,51 | 351.48 | ОЗП=11,6822 ЭМ=5,0821 ЗПМ=11,5882 МАТ=1,9667 | 869.05 | 756.5 | 15,77 ______ 0,83 | 96.78 | 39,5 ______ 0,03 | 5.53
125 | Цена поставщика | Выключатель одноклавишный, открытой установки, с индикацией, IP44 Этюд; шт. | 9 | 72.03 |  | 72.03 |  | 648.27 |  |  | 648.27
126 | Цена поставщика | Выключатель одноклавишный, скрытой установки, с индикацией, с рамкой Дуэт; шт. | 5 | 72.03 |  | 72.03 |  | 360.15 |  |  | 360.15
127 | ТЕРм08-03-591-04 Пр. Минстроя Новосиб.обл. от 07.12.2010 №141 | Выключатель двухклавишный неутопленного типа при открытой проводке; 100 шт. _______________ НР 81%=95%*0.85 от ФОТ; (194,84 руб.) СП 52%=65%*0.8 от ФОТ; (125,08 руб.) | 0.04 | 879,15 ______ 514,07 | 25,1 ______ 0,68 | 339.98 | ОЗП=11,6823 ЭМ=5,1984 ЗПМ=11,6029 МАТ=2,0099 | 272.77 | 240.22 | 5,22 ______ 0,32 | 27.33 | 43,9 ______ 0,04 | 1.76
128 | Цена поставщика | Выключатель двухклавишный, скрытой установки, с индикацией, с рамкой Дуэт; шт. | 4 | 97.46 |  | 97.46 |  | 389.84 |  |  | 389.84
129 | ТЕРм08-03-591-09 Пр. Минстроя Новосиб.обл. от 07.12.2010 №141 | Розетка штепсельная утопленного типа при скрытой проводке; 100 шт. _______________ НР 81%=95%*0.85 от ФОТ; (1057,04 руб.) СП 52%=65%*0.8 от ФОТ; (678,59 руб.) | 0.25 | 567,79 ______ 446,15 | 11,73 ______ 0,68 | 109.91 | ОЗП=11,6823 ЭМ=6,0716 ЗПМ=11,6029 МАТ=6,1388 | 1489.5 | 1303.02 | 17,81 ______ 1,97 | 168.67 | 38,1 ______ 0,04 | 9,53 ______ 0,01
130 | Цена поставщика | Розетка одинарная, скрытой установки, с з/к, 16А, с рамкой Дуэт; шт. | 17 | 55.08 |  | 55.08 |  | 936.36 |  |  | 936.36
131 | Цена поставщика | Розетка одинарная, открытой установки, с з/к, 16А, IP44 Этюд; шт. | 8 | 55.08 |  | 55.08 |  | 440.64 |  |  | 440.64
132 | ТЕРм08-03-591-11 Пр. Минстроя Новосиб.обл. от 07.12.2010 №141 | Розетка штепсельная трехполюсная; 100 шт. _______________ НР 81%=95%*0.85 от ФОТ; (81,53 руб.) СП 52%=65%*0.8 от ФОТ; (52,34 руб.) | 0.01 | 1947,74 ______ 859,51 | 35,18 ______ 2,03 | 1053.05 | ОЗП=11,6824 ЭМ=6,0731 ЗПМ=11,6552 МАТ=3,1321 | 135.53 | 100.41 | 2,14 ______ 0,24 | 32.98 | 73,4 ______ 0,12 | 0.73
133 | Цена поставщика | Розетка печная, открытой установки, с з/к, 32А; шт. | 1 | 381.36 |  | 381.36 |  | 381.36 |  |  | 381.36
134 | ТЕРм08-03-526-02 Пр. Минстроя Новосиб.обл. от 07.12.2010 №141 | Автомат одно-, двух-, трехполюсный, устанавливаемый на конструкции на стене или колонне, на ток до 100 А; 1 шт. _______________ НР 81%=95%*0.85 от ФОТ; (496,25 руб.) СП 52%=65%*0.8 от ФОТ; (318,58 руб.) | 2 | 285,31 ______ 26,05 | 4,32 ______ 0,17 | 254.94 | ОЗП=11,6837 ЭМ=5,9792 ЗПМ=11,5882 МАТ=3,8788 | 2638.1 | 608.72 | 51,66 ______ 3,94 | 1977.72 | 2,32 ______ 0,01 | 4,64 ______ 0,02
135 | Цена поставщика | Автоматический Выключатель четырехполюсный, 1н=50А, характеристика "С" ВА47-100; шт. | 1 | 1101.69 |  | 1101.69 |  | 1101.69 |  |  | 1101.69
136 | Цена поставщика | Диффавтомат двухполюсный (1P+N), 1н=32А, хар-ка "С", 1ут=30мА АВДТ32; шт. | 1 | 805.08 |  | 805.08 |  | 805.08 |  |  | 805.08
137 | ТЕРм08-03-526-01 Пр. Минстроя Новосиб.обл. от 07.12.2010 №141 | Автомат одно-, двух-, трехполюсный, устанавливаемый на конструкции на стене или колонне, на ток до 25 А; 1 шт. _______________ НР 81%=95%*0.85 от ФОТ; (1160,42 руб.) СП 52%=65%*0.8 от ФОТ; (744,96 руб.) | 7 | 255,09 ______ 17,52 | 1.14 | 236.43 | ОЗП=11,6815 ЭМ=6,0351 МАТ=3,8518 | 7855.54 | 1432.62 | 48.16 | 6374.76 | 1.56 | 10.92
138 | Цена поставщика | Автоматический Выключатель двухполюсный, 1н=16А, характеристика "С" ВА47-29; шт. | 1 | 126.27 |  | 126.27 |  | 126.27 |  |  | 126.27
139 | Цена поставщика | Диффавтомат двухполюсный (1P+N), 1н=16А, хар-ка "С", 1ут=30мА АВДТ32; шт. | 1 | 805.08 |  | 805.08 |  | 805.08 |  |  | 805.08
140 | Цена поставщика | Диффавтомат двухполюсный (1P+N), 1н=25А, хар-ка "С", 1ут=30мА АВДТ32; шт. | 5 | 805.08 |  | 805.08 |  | 4025.4 |  |  | 4025.4
141 | ТЕРм08-02-402-01 Пр. Минстроя Новосиб.обл. от 07.12.2010 №141 | Кабель двух-четырехжильный по установленным конструкциям и лоткам с установкой ответвительных коробок в помещениях с нормальной средой сечением жилы до 10 мм2; 100 м _______________ НР 81%=95%*0.85 от ФОТ; (9685,41 руб.) СП 52%=65%*0.8 от ФОТ; (6217,8 руб.) | 4.08 | 1101,32 ______ 169,83 | 706,7 ______ 81,05 | 224.79 | ОЗП=11,682 ЭМ=6,2886 ЗПМ=11,6812 МАТ=3,8649 | 29771.35 | 8094.52 | 18132,13 ______ 3862,78 | 3544.7 | 15,3 ______ 5,28 | 62,42 ______ 21,54
142 | Цена поставщика | Кабель с медной жилой, ПВХ-изоляцией, сечением 1х1,5мм2 ВВГнг-LS; м | 35 | 11.02 |  | 11.02 |  | 385.7 |  |  | 385.7
143 | Цена поставщика | Кабель с медной жилой, ПВХ-изоляцией, сечением 2х1,5мм2 ВВГнг-LS; м | 20 | 20.34 |  | 20.34 |  | 406.8 |  |  | 406.8
144 | Цена поставщика | Кабель с медной жилой, ПВХ-изоляцией, сечением Зх1,5мм2 ВВГнг-LS; м | 175 | 27.12 |  | 27.12 |  | 4746 |  |  | 4746
145 | Цена поставщика | Кабель с медной жилой, ПВХ-изоляцией, сечением Зх2,5мм2 ВВГнг-LS; м | 150 | 55.08 |  | 55.08 |  | 8262 |  |  | 8262
146 | Цена поставщика | Кабель с медной жилой, ПВХ-изоляцией, сечением 1х2,5мм2 (РЕ) ВВГ нг; м | 3 | 8.9 |  | 8.9 |  | 26.7 |  |  | 26.7
147 | Цена поставщика | Кабель с медной жилой, ПВХ-изоляцией, сечением 1х4мм2 (РЕ) ВВГ нг; м | 25 | 13.56 |  | 13.56 |  | 339 |  |  | 339
148 | Цена поставщика | Коробка монтажная для установки выключателей и розеток; шт. | 26 | 12.71 |  | 12.71 |  | 330.46 |  |  | 330.46
149 | Цена поставщика | Коробка ответвительная для скрытой проводки 118x96x50мм; шт. | 60 | 14.92 |  | 14.92 |  | 895.2 |  |  | 895.2
150 | Цена поставщика | Клеммник для подключения люстры; шт. | 6 | 12.71 |  | 12.71 |  | 76.26 |  |  | 76.26
151 | ТЕРм08-02-147-01 Пр. Минстроя Новосиб.обл. от 07.12.2010 №141 | Кабель до 35 кВ по установленным конструкциям и лоткам с креплением на поворотах и в конце трассы, масса 1 м кабеля до 1 кг; 100 м кабеля _______________ НР 81%=95%*0.85 от ФОТ; (331,55 руб.) СП 52%=65%*0.8 от ФОТ; (212,85 руб.) | 0.2 | 776,33 ______ 131,78 | 462,82 ______ 43,42 | 181.73 | ОЗП=11,6819 ЭМ=5,229 ЗПМ=11,6799 МАТ=2,6412 | 887.9 | 307.89 | 484,02 ______ 101,43 | 95.99 | 11,6 ______ 2,96 | 2,32 ______ 0,59
152 | Цена поставщика | Кабель с медной жилой, ПВХ-изоляцией, бронированный, сечением 1х25мм2 (РЕ) ВБбШв; м | 5 | 217.8 |  | 217.8 |  | 1089 |  |  | 1089
153 | Цена поставщика | Кабель с медной жилой, ПВХ-изоляцией, сечением Зх6мм2 ВВГнг-LS; м | 15 | 103.39 |  | 103.39 |  | 1550.85 |  |  | 1550.85
154 | Цена поставщика | Гофротруба гибкая d16 Октопус; м | 15 | 5.08 |  | 5.08 |  | 76.2 |  |  | 76.2
155 | ТЕРм08-02-412-02 Пр. Минстроя Новосиб.обл. от 07.12.2010 №141 | Затягивание провода в проложенные трубы и металлические рукава первого одножильного или многожильного в общей оплетке, суммарное сечение до 6 мм2; 100 м _______________ НР 81%=95%*0.85 от ФОТ; (21,34 руб.) СП 52%=65%*0.8 от ФОТ; (13,7 руб.) | 0.03 | 307,06 ______ 74,81 | 5,86 ______ 0,34 | 226.39 | ОЗП=11,6827 ЭМ=6,0768 ЗПМ=11,5882 МАТ=2,9115 | 47.06 | 26.22 | 1,07 ______ 0,12 | 19.77 | 6,74 ______ 0,02 | 0.2
156 | Цена поставщика | Провод с медной жилой, ПВХ-изоляцией, сечением 6мм2 ПВ1; м | 3 | 22.88 |  | 22.88 |  | 68.64 |  |  | 68.64
157 | ТЕРм08-03-572-03 Пр. Минстроя Новосиб.обл. от 07.12.2010 №141 | Блок управления шкафного исполнения или распределительный пункт (шкаф), устанавливаемый на стене, высота и ширина до 600х600 мм: ЩР; 1 шт. _______________ НР 81%=95%*0.85 от ФОТ; (273,05 руб.) СП 52%=65%*0.8 от ФОТ; (175,29 руб.) | 1 | 223,16 ______ 27,17 | 35,6 ______ 1,69 | 160.39 | ОЗП=11,6813 ЭМ=6,0848 ЗПМ=11,6686 МАТ=4,8004 | 1303.94 | 317.38 | 216,62 ______ 19,72 | 769.94 | 2,32 ______ 0,1 | 2,32 ______ 0,1
158 | Цена поставщика | Шкаф пластиковый навесной, на 36 модулей ЩРн-36з-1; шт. | 1 | 2703.39 |  | 2703.39 |  | 2703.39 |  |  | 2703.39
159 | Цена поставщика | Шинка дополнительного уравнивания потенциалов в коробке, на 6 присоединений ШДУП; шт. | 1 | 10.17 |  | 10.17 |  | 10.17 |  |  | 10.17
160 | ТЕРм08-03-600-01 Пр. Минстроя Новосиб.обл. от 07.12.2010 №141 | Счетчики, устанавливаемые на готовом основании однофазные; 1 шт. _______________ НР 81%=95%*0.85 от ФОТ; (39,27 руб.) СП 52%=65%*0.8 от ФОТ; (25,21 руб.) | 1 | 7,33 ______ 3,98 | 2,93 ______ 0,17 | 0.42 | ОЗП=11,6859 ЭМ=6,0751 ЗПМ=11,5882 МАТ=6,0476 | 66.85 | 46.51 | 17,80 ______ 1,97 | 2.54 | 0,34 ______ 0,01 | 0,34 ______ 0,01
161 | Цена поставщика | Счетчик э/э электронный трехфазный прямого включения, 5-60А, кл.т. 1.0 Меркурий 231 АМ-01; шт. | 1 | 2118.64 |  | 2118.64 |  | 2118.64 |  |  | 2118.64
162 | ТЕРм08-03-603-01 Пр. Минстроя Новосиб.обл. от 07.12.2010 №141 | Ящик с понижающим трансформатором; 1 шт. _______________ НР 81%=95%*0.85 от ФОТ; (323,29 руб.) СП 52%=65%*0.8 от ФОТ; (207,54 руб.) | 2 | 27,6 ______ 16,75 | 6,41 ______ 0,34 | 4.44 | ОЗП=11,6788 ЭМ=5,9314 ЗПМ=11,5882 МАТ=2,1667 | 486.52 | 391.24 | 76,04 ______ 7,88 | 19.24 | 1,43 ______ 0,02 | 2,86 ______ 0,04
163 | Цена поставщика | Ящик с понижающим трансформатором безопасности 220/36В ЯТП-0.25; шт. | 2 | 788.14 |  | 788.14 |  | 1576.28 |  |  | 1576.28
164 | ТЕРм08-02-472-07 Пр. Минстроя Новосиб.обл. от 07.12.2010 №141 | Проводник заземляющий открыто по строительным основаниям из полосовой стали сечением 160 мм2; 100 м _______________ НР 81%=95%*0.85 от ФОТ; (455,43 руб.) СП 52%=65%*0.8 от ФОТ; (292,38 руб.) | 0.2 | 1776,18 ______ 236,43 | 100,72 ______ 4,22 | 1439.03 | ОЗП=11,682 ЭМ=6,0906 ЗПМ=11,6801 МАТ=3,4637 | 1671.96 | 552.4 | 122,69 ______ 9,86 | 996.87 | 21,3 ______ 0,25 | 4,26 ______ 0,05
165 | ТЕРм08-02-152-03 Пр. Минстроя Новосиб.обл. от 07.12.2010 №141 | Конструкция сварная из уголка 50х50х5; 1 т _______________ НР 81%=95%*0.85 от ФОТ; (233,58 руб.) СП 52%=65%*0.8 от ФОТ; (149,95 руб.) | 0.04524 | 13462,54 ______ 511,2 | 722,98 ______ 34,44 | 12228.36 | ОЗП=11,6822 ЭМ=6,0839 ЗПМ=11,6786 МАТ=4,5326 | 2976.64 | 270.17 | 198,99 ______ 18,20 | 2507.48 | 45 ______ 2,04 | 2,04 ______ 0,09
166 | ТЕРм08-02-411-05 Пр. Минстроя Новосиб.обл. от 07.12.2010 №141 | Ввод гибкий, наружный диаметр металлорукава до 48 мм; 1 ввод _______________ НР 81%=95%*0.85 от ФОТ; (108,18 руб.) СП 52%=65%*0.8 от ФОТ; (69,45 руб.) | 1 | 28,65 ______ 11,43 |  | 17.22 | ОЗП=11,685 МАТ=3,3537 | 191.31 | 133.56 |  | 57.75 | 1.03 | 1.03
167 | Цена поставщика | Труба ПВХ, с1=32мм Экспресс; м | 3 | 27.97 |  | 27.97 |  | 83.91 |  |  | 83.91
Итого по разделу 4 Монтаж системы электроснабжения и электроосвещения | [7 empty] | 144524.73 |  |  |  |  | 135,86 ______ 31,44
Итого прямые затраты по смете в текущих ценах | [7 empty] | 662479.06 | 119978.8 | 36852,27 ______ 7844,56 | 505647.99 |  | 893,54 ______ 43,12
Накладные расходы | [7 empty] | 118143.55
Сметная прибыль | [7 empty] | 74521.33
Итоги по смете:
Итого Строительные работы | [7 empty] | 239924.81 |  |  |  |  | 530,27 ______ 8,71
Итого Монтажные работы | [7 empty] | 608811.99 |  |  |  |  | 346,07 ______ 34,41
Итого Прочие затраты | [7 empty] | 6407.14 |  |  |  |  | 17.2
Итого | [7 empty] | 855143.94 |  |  |  |  | 893,54 ______ 43,12
В том числе:
Материалы | [7 empty] | 505647.99
Машины и механизмы | [7 empty] | 36852.27
ФОТ | [7 empty] | 127823.36
Накладные расходы | [7 empty] | 118143.55
Сметная прибыль | [7 empty] | 74521.33
Непредвиденные затраты 1% | [7 empty] | 8551.44
Итого с непредвиденными | [7 empty] | 863695.38
НДС 18% | [7 empty] | 155465.17
ВСЕГО по смете | [7 empty] | 1019160.55 |  |  |  |  | 893,54 ______ 43,12
| Составил: | _______________________________ //
[должность, подпись (инициалы, фамилия)]
| Проверил: | _______________________________ //
[должность, подпись (инициалы, фамилия)]
Note on A3: <подпись 210 атрибут 950 текст>
Note on L3: <подпись 200 атрибут 950 текст>
Note on A4: <подпись 210 значение>
Note on L4: <подпись 200 значение>
Note on C5: /<подпись 210 атрибут 950 значение>/
Note on N5: /<подпись 200 атрибут 950 значение>/
Note on B7: <Наименование стройки>
Note on B10: <Индекс/ЛН локальной сметы>
Note on B13: <Наименование локальной сметы>; <Наименование объекта>
Note on C16: <Основание>
Note on L17: <Итого по расчету>
Note on L18: <Итого ФОТ>
Note on L20: <Итого ТЗ>
Note on M20: <Итого ТЗМ>
Note on A21: <подпись 102 значение>
Note on A28: <Номер позиции по смете>
Note on B28: <Обоснование (код) позиции> <Примечание> <Комментарии из базы данных к расценке>
Note on C28: <Наименование (текстовая часть) расценки>; <Ед. измерения по расценке> _______________ <Обоснование коэффициентов> _______________ <Формула расчета стоимости единицы> _______________ <Строка задания НР для БИМ>; (<Сумма НР по позиции для БИМ> руб.) <Строка задания СП для БИМ>; (<Сумма СП по позиции для БИМ> руб.)
Note on D28: <Количество всего (физ. объем) по позиции>
Note on E28: <ПЗ по позиции на единицу в базисных ценах с учетом всех к-тов> ______ <ОЗП по позиции на единицу в базисных ценах с учетом всех к-тов>
Note on F28: <ЭММ по позиции на единицу в базисных ценах с учетом всех к-тов > ______ <ЗПМ по позиции на единицу в базисных ценах с учетом всех к-тов >
Note on G28: <МАТ по позиции на единицу в базисных ценах с учетом всех к-тов >
Note on H28: ОЗП=<Индекс к позиции на ОЗП> ЭМ=<Индекс к позиции на ЭМ> ЗПМ=<Индекс к позиции на ЗПМ> МАТ=<Индекс к позиции на МАТ>
Note on I28: <ИТОГО ПЗ по позиции для БИМ>
Note on J28: <ИТОГО ОЗП по позиции для БИМ>
Note on K28: <ИТОГО ЭММ по позиции для БИМ> ______ <ИТОГО ЗПМ по позиции для БИМ>
Note on L28: <ИТОГО МАТ по позиции для БИМ>
Note on M28: <ТЗ по позиции на единицу> ______ <ТЗМ по позиции на единицу>
Note on N28: <ТЗ по позиции всего> ______ <ТЗМ по позиции всего>
Note on A205: <Текстовая часть (итоги)>
Note on I205: <Прямые затраты (итоги)>
Note on J205: <З/п основных рабочих (итоги)>
Note on K205: <Эксплуатация машин (итоги)> ______ <З/п машинистов (итоги)>
Note on L205: <Материалы (итоги)>
Note on N205: <Трудозатраты основных рабочих (итоги)> ______ <Трудозатраты машинистов (итоги)>
Note on C226: <подпись 300 атрибут 970 значение> _______________________________ /<подпись 300 значение>/
Note on C231: <подпись 310 атрибут 970 значение> _______________________________ /<подпись 310 значение>/

## Мои данные (2) (hidden)
Форма № 4
СОГЛАСОВАНО: | [10 empty] | УТВЕРЖДАЮ:
|  | // | [10 empty] | //
" _____ " ________________ 201__ г. | [10 empty] | " _____ " ________________ 201__ г.
(наименование стройки)
ЛОКАЛЬНЫЙ СМЕТНЫЙ РАСЧЕТ №
(локальная смета)
на | Монтаж инженерных сетей (по проекту);
(наименование работ и затрат, наименование объекта)
Основание:
[7 empty] | Сметная стоимость |  |  |  | 1019160.55 |  | руб.
[7 empty] | Средства на оплату труда |  |  |  | 127823.36 |  | руб.
[7 empty] | Сметная трудоемкость |  |  |  | 936.66 |  | чел.час
[11 empty] | 893.54 | 43.12
Составлен в ценах 2кв.2014г
N п/п | Шифр и номер позиции норматива | Наименование работ и затрат, единица измерения | Количество | Стоимость единицы |  |  | Индекс | Общая стоимость |  |  |  | Затраты труда рабочих, чел.-ч, не занятых обслуж. машин
|  |  |  | (в базисном уровне цен) |  |  |  | (в текущем уровне цен)
|  |  |  | Всего | экспл. машин | материалов |  | Всего | оплаты труда | экспл. машин | материалов
|  |  |  | оплаты труда | в т.ч. оплаты труда |  |  |  |  | в т.ч. оплаты труда |  | обслуживающие маш.
[12 empty] | на един. | всего
1 | 2 | 3 | 4 | 5 | 6 | 7 | 8 | 9 | 10 | 11 | 12 | 13 | 14
Раздел 1. Монтаж оборудования ГСВ
1 | ТЕР16-06-005-01 Пр. Минстроя Новосиб.обл. от 07.12.2010 №141 | Установка счетчиков (водомеров) диаметром до 40 мм; 1 счетчик (водомер) _______________ 6,71 = 1 064,77 - 1 x 1 058,06 _______________ НР 109%=128%*0.85 от ФОТ; (57,94 руб.) СП 66%=83%*0.8 от ФОТ; (35,09 руб.) | 1 | 6,71 ______ 4,55 | 1.22 | 0.94 | ОЗП=11,6835 ЭМ=6,5738 МАТ=2,7528 | 63.77 | 53.16 | 8.02 | 2.59 | 0.41 | 0.41
2 | Цена поставщика | Счетчик газа Вектор-М G4; шт | 1 | 974.58 |  | 974.58 |  | 974.58 |  |  | 974.58
3 | ТЕР19-01-002-01 Пр. Минстроя Новосиб.обл. от 07.12.2010 №141 | Установка водонагревателей проточных; 1 прибор _______________ 290,88 = 1 647,41 - 1 x 1 174,41 - 2 x 61,52 - 1 x 8,33 - 1 x 50,75 _______________ НР 109%=128%*0.85 от ФОТ; (605,18 руб.) СП 66%=83%*0.8 от ФОТ; (366,44 руб.) | 1 | 290,88 ______ 47,38 | 6,49 ______ 0,15 | 237.01 | ОЗП=11,6826 ЭМ=6,604 ЗПМ=11,2667 МАТ=4,7774 | 1728.67 | 553.52 | 42,86 ______ 1,69 | 1132.29 | 4,53 ______ 0,01 | 4,53 ______ 0,01
4 | Цена поставщика | Котёл отопительный газовый мощностью 23,3 кВт, оборудованный газогорелочным устройством Rinnai RB-207 EMF; шт | 1 | 64237.29 |  | 64237.29 |  | 64237.29 |  |  | 64237.29
5 | Цена поставщика | Отвод стальной крутоиз. 90° ду 25; шт | 3 | 80.51 |  | 80.51 |  | 241.53 |  |  | 241.53
6 | Цена поставщика | Отвод стальной крутоиз. 90° ду 20; шт | 4 | 80.51 |  | 80.51 |  | 322.04 |  |  | 322.04
7 | Цена поставщика | Гибкий металлорукав сильфонный Ду15 1=0,5 м; шт | 1 | 152.54 |  | 152.54 |  | 152.54 |  |  | 152.54
8 | Цена поставщика | Гибкий металлорукав сильфонный Ду15 1=1,5 м; шт | 1 | 364.41 |  | 364.41 |  | 364.41 |  |  | 364.41
9 | ТЕР19-01-005-01 Пр. Минстроя Новосиб.обл. от 07.12.2010 №141 | Установка регуляторов давления газа диаметром до 50 мм; 1 регулятор _______________ НР 109%=128%*0.85 от ФОТ руб.) СП 66%=83%*0.8 от ФОТ |  | 146,74 ______ 47,27 | 10.69 | 88.78 | ОЗП=11,6825 ЭМ=6,3171 МАТ=4,1425 |  |  |  |  | 4.1
10 | ТЕР19-01-006-01 Пр. Минстроя Новосиб.обл. от 07.12.2010 №141 | Установка клапанов предохранительных диаметром до 50 мм; 1 клапан _______________ НР 109%=128%*0.85 от ФОТ; (627,8 руб.) СП 66%=83%*0.8 от ФОТ; (380,13 руб.) | 2 | 127,78 ______ 24,65 | 10.85 | 92.28 | ОЗП=11,6828 ЭМ=6,4101 МАТ=4,0423 | 1461.1 | 575.96 | 139.1 | 746.04 | 2.17 | 4.34
11 | Цена поставщика | Клапан запорный газовый с электромагнитным приводом КЗГЗМ 020; шт | 1 | 1800.85 |  | 1800.85 |  | 1800.85 |  |  | 1800.85
12 | Цена поставщика | Термозапорный клапан Ду20 КТЗ-001; шт | 1 | 161.02 |  | 161.02 |  | 161.02 |  |  | 161.02
13 | ТЕР19-01-009-01 Пр. Минстроя Новосиб.обл. от 07.12.2010 №141 | Установка фильтров для очистки газа от механических примесей диаметром до 50 мм; 1 фильтр _______________ 171,89 = 1 177,64 - 1 x 1 005,75 _______________ НР 109%=128%*0.85 от ФОТ; (565,75 руб.) СП 66%=83%*0.8 от ФОТ; (342,57 руб.) | 1 | 171,89 ______ 44,43 | 13.95 | 113.51 | ОЗП=11,6822 ЭМ=6,3878 МАТ=2,9689 | 945.15 | 519.04 | 89.11 | 337 | 3.74 | 3.74
14 | Цена поставщика | Фильтр газовый Ду25 ФГ 25; шт | 1 | 381.36 |  | 381.36 |  | 381.36 |  |  | 381.36
15 | ТЕР19-01-013-06 Пр. Минстроя Новосиб.обл. от 07.12.2010 №141 | Установка щитков стальных для контрольно-измерительных приборов (КИП) размером 700х600 мм; 1 прибор, устройство _______________ НР 109%=128%*0.85 от ФОТ; (553,4 руб.) СП 66%=83%*0.8 от ФОТ; (335,09 руб.) | 1 | 312,92 ______ 43,46 | 32.89 | 236.57 | ОЗП=11,6822 ЭМ=6,4327 МАТ=4,6779 | 1825.93 | 507.71 | 211.57 | 1106.65 | 3.87 | 3.87
16 | Цена поставщика | Контрольный пункт сигнализатора ПК-3; шт | 1 | 847.46 |  | 847.46 |  | 847.46 |  |  | 847.46
17 | ТЕРм11-03-011-01 Пр. Минстроя Новосиб.обл. от 07.12.2010 №141 | Прибор для анализа физико-химического состава вещества, категория сложности I; 1 компл. _______________ НР 68%=80%*0.85 от ФОТ; (431,34 руб.) СП 48%=60%*0.8 от ФОТ; (304,48 руб.) | 1 | 103,65 ______ 51,77 | 41,71 ______ 2,53 | 10.17 | ОЗП=11,6817 ЭМ=6,1086 ЗПМ=11,6877 МАТ=4,6568 | 906.91 | 604.76 | 254,79 ______ 29,57 | 47.36 | 4,49 ______ 0,15 | 4,49 ______ 0,15
18 | Цена поставщика | Сигнализатор загазованности СЗ-1; шт | 1 | 4067.8 |  | 4067.8 |  | 4067.8 |  |  | 4067.8
19 | ТЕР19-01-001-02 Пр. Минстроя Новосиб.обл. от 07.12.2010 №141 | Установка газовых плит бытовых четырехкомфорочных; 1 прибор _______________ НР 109%=128%*0.85 от ФОТ; (173,67 руб.) СП 66%=83%*0.8 от ФОТ; (105,16 руб.) | 1 | 1264,06 ______ 13,49 | 10,16 ______ 0,15 | 1240.41 | ОЗП=11,6857 ЭМ=6,5876 ЗПМ=11,2667 МАТ=4,8557 | 6247.63 | 157.64 | 66,93 ______ 1,69 | 6023.06 | 1,26 ______ 0,01 | 1,26 ______ 0,01
20 | Цена поставщика | 3-х конфорочная газовая плита ПГ-3; шт | 1 | 7288.14 |  | 7288.14 |  | 7288.14 |  |  | 7288.14
21 | ТЕР16-02-002-03 Пр. Минстроя Новосиб.обл. от 07.12.2010 №141 | Прокладка трубопроводов водоснабжения из стальных водогазопроводных оцинкованных труб диаметром 25 мм; 100 м трубопровода _______________ НР 109%=128%*0.85 от ФОТ; (215,78 руб.) СП 66%=83%*0.8 от ФОТ; (130,65 руб.) | 0.04 | 5860,83 ______ 421,12 | 72,57 ______ 2,53 | 5367.14 | ОЗП=11,6821 ЭМ=6,4904 ЗПМ=11,6877 МАТ=3,3437 | 933.47 | 196.78 | 18,84 ______ 1,18 | 717.85 | 37,07 ______ 0,15 | 1,48 ______ 0,01
22 | ТЕР16-02-002-02 Пр. Минстроя Новосиб.обл. от 07.12.2010 №141 | Прокладка трубопроводов водоснабжения из стальных водогазопроводных оцинкованных труб диаметром 20 мм; 100 м трубопровода _______________ НР 109%=128%*0.85 от ФОТ; (161,84 руб.) СП 66%=83%*0.8 от ФОТ; (98 руб.) | 0.03 | 4507,44 ______ 421,12 | 72,57 ______ 2,53 | 4013.75 | ОЗП=11,6821 ЭМ=6,4904 ЗПМ=11,6877 МАТ=3,9348 | 635.52 | 147.59 | 14,13 ______ 0,89 | 473.8 | 37,07 ______ 0,15 | 1.11
23 | Цена поставщика | Краска маслянная ГОСТ 10144-89; кг | 1 | 156.78 |  | 156.78 |  | 156.78 |  |  | 156.78
24 | Цена поставщика | Грунт ГФ 021 ГОСТ 25129-82*; кг | 0.5 | 90.68 |  | 90.68 |  | 45.34 |  |  | 45.34
25 | ТЕР24-02-061-01 Пр. Минстроя Новосиб.обл. от 07.12.2010 №141 | Устройство цокольного ввода газопровода из полиэтиленовых труб в здание, диаметр газопровода до 63 мм; 10 вводов _______________ НР 111%=130%*0.85 от ФОТ; (1711,62 руб.) СП 71%=89%*0.8 от ФОТ; (1094,82 руб.) | 0.1 | 14929,7 ______ 1319,98 | 1611.72 | 11998 | ОЗП=11,682 ЭМ=4,6614 МАТ=3,3894 | 6359.89 | 1542 | 751.29 | 4066.6 | 107.93 | 10.79
Итого по разделу 1 Монтаж оборудования ГСВ | [7 empty] | 110445.93 |  |  |  |  | 36,02 ______ 0,18 | 746.9406
Раздел 2. Монтаж сетей водоснабжения и канализации
26 | ТЕР16-06-002-01 Пр. Минстроя Новосиб.обл. от 07.12.2010 №141 | Установка водомерных узлов, поставляемых на место монтажа собранными в блоки, без обводной линии диаметром ввода до 65 мм, диаметром водомера до 40 мм; 1 узел _______________ 178,71 = 1 620,52 - 1 x 51,19 - 1 x 1 058,24 - 1 x 332,38 _______________ НР 109%=128%*0.85 от ФОТ; (901,6 руб.) СП 66%=83%*0.8 от ФОТ; (545,93 руб.) | 1 | 178,71 ______ 70,47 | 10,43 ______ 0,34 | 97.81 | ОЗП=11,6819 ЭМ=6,3567 ЗПМ=11,5882 МАТ=3,4933 | 1231.2 | 823.22 | 66,30 ______ 3,94 | 341.68 | 6,58 ______ 0,02 | 6,58 ______ 0,02
27 | Цена поставщика | Блок GE550Y004; к-т | 1 | 10037.16 |  | 10037.16 |  | 10037.16 |  |  | 10037.16
28 | ТЕР16-07-001-02 Пр. Минстроя Новосиб.обл. от 07.12.2010 №141 | Установка кранов поливочных диаметром 25 мм; 1 кран _______________ 4,36 = 722,32 - 20 x 34,34 - 2 x 3,49 - 1 x 24,18 _______________ НР 109%=128%*0.85 от ФОТ; (43,39 руб.) СП 66%=83%*0.8 от ФОТ; (26,27 руб.) | 1 | 4,36 ______ 3,41 |  | 0.95 | ОЗП=11,6745 МАТ=2,4609 | 42.15 | 39.81 |  | 2.34 | 0.3 | 0.3
29 | Цена поставщика | Поливочный кран наружный Ду25мм 15Б3Р; шт | 1 | 72.88 |  | 72.88 |  | 72.88 |  |  | 72.88
30 | Цена поставщика | Рукав резинотканевый напорный с текстильным каркасом В(II)10-25-36 У; м | 35 | 251.69 |  | 251.69 |  | 8809.15 |  |  | 8809.15
31 | ТЕРм12-12-002-03 Пр. Минстроя Новосиб.обл. от 07.12.2010 №141 | Арматура фланцевая с ручным приводом или без привода водопроводная на условное давление до 10 МПа, диаметр условного прохода 20 мм; 1 шт. _______________ НР 68%=80%*0.85 от ФОТ; (1895,09 руб.) СП 48%=60%*0.8 от ФОТ; (1337,71 руб.) | 5 | 52,86 ______ 47,71 | 1.22 | 3.93 | ОЗП=11,6827 ЭМ=6,5738 МАТ=6,9949 | 2964.45 | 2786.9 | 40.1 | 137.45 | 4.2 | 21
32 | Цена поставщика | Кран шаровый, рычаг, хромированный R250X003; шт | 5 | 225.71 |  | 225.71 |  | 1128.55 |  |  | 1128.55
33 | ТЕРм12-12-002-04 Пр. Минстроя Новосиб.обл. от 07.12.2010 №141 | Арматура фланцевая с ручным приводом или без привода водопроводная на условное давление до 10 МПа, диаметр условного прохода 25 мм; 1 шт. _______________ НР 68%=80%*0.85 от ФОТ; (1137,06 руб.) СП 48%=60%*0.8 от ФОТ; (802,63 руб.) | 3 | 52,86 ______ 47,71 | 1.22 | 3.93 | ОЗП=11,6827 ЭМ=6,5738 МАТ=6,9949 | 1778.67 | 1672.14 | 24.06 | 82.47 | 4.2 | 12.6
34 | Цена поставщика | Кран шаровый, рычаг, хромированный R250X005; шт | 3 | 568.37 |  | 568.37 |  | 1705.11 |  |  | 1705.11
35 | ТЕРм12-12-002-05 Пр. Минстроя Новосиб.обл. от 07.12.2010 №141 | Арматура фланцевая с ручным приводом или без привода водопроводная на условное давление до 10 МПа, диаметр условного прохода 32 мм; 1 шт. _______________ НР 68%=80%*0.85 от ФОТ; (1102,13 руб.) СП 48%=60%*0.8 от ФОТ; (777,97 руб.) | 2 | 156,85 ______ 59,41 | 93,06 ______ 9,96 | 4.38 | ОЗП=11,6827 ЭМ=5,7685 ЗПМ=11,6787 МАТ=7,3447 | 2526.12 | 1388.14 | 1073,64 ______ 232,64 | 64.34 | 5,23 ______ 0,59 | 10,46 ______ 1,18
36 | Цена поставщика | Кран шаровый, рычаг, хромированный R250X004; шт | 2 | 350.85 |  | 350.85 |  | 701.7 |  |  | 701.7
37 | ТЕРм12-12-002-06 Пр. Минстроя Новосиб.обл. от 07.12.2010 №141 | Арматура фланцевая с ручным приводом или без привода водопроводная на условное давление до 10 МПа, диаметр условного прохода 40 мм; 1 шт. _______________ НР 68%=80%*0.85 от ФОТ; (1163,81 руб.) СП 48%=60%*0.8 от ФОТ; (821,51 руб.) | 2 | 196,37 ______ 59,41 | 130,08 ______ 13,84 | 6.88 | ОЗП=11,6827 ЭМ=5,7733 ЗПМ=11,6814 МАТ=6,6105 | 2981.08 | 1388.14 | 1501,98 ______ 323,34 | 90.96 | 5,23 ______ 0,82 | 10,46 ______ 1,64
38 | Цена поставщика | Кран шаровый, рычаг, хромированный R250X006; шт | 2 | 925.65 |  | 925.65 |  | 1851.3 |  |  | 1851.3
39 | ТЕР16-04-002-01 Пр. Минстроя Новосиб.обл. от 07.12.2010 №141 | Прокладка трубопроводов водоснабжения из напорных полиэтиленовых труб низкого давления среднего типа наружным диаметром 20 мм; 100 м трубопровода _______________ 3 878,08 = 4 468,00 - 8,99 x 65,62 _______________ НР 109%=128%*0.85 от ФОТ; (5625,18 руб.) СП 66%=83%*0.8 от ФОТ; (3406,08 руб.) | 0.18 | 3878,08 ______ 2227,71 | 1584,71 ______ 226,53 | 65.66 | ОЗП=11,6823 ЭМ=5,7756 ЗПМ=11,68 МАТ=2,8402 | 6365.51 | 4684.46 | 1647,48 ______ 476,26 | 33.57 | 190,24 ______ 13,42 | 34,24 ______ 2,42
40 | Цена поставщика | Трубы из сшитого полиэтилена (Стандарт) в комлекте с соединительными муфтами Дн20мм БИР ПЕКС PN20; м | 18 | 59.32 |  | 59.32 |  | 1067.76 |  |  | 1067.76
41 | ТЕР16-04-002-02 Пр. Минстроя Новосиб.обл. от 07.12.2010 №141 | Прокладка трубопроводов водоснабжения из напорных полиэтиленовых труб низкого давления среднего типа наружным диаметром 25 мм; 100 м трубопровода _______________ 2 778,77 = 3 517,70 - 9,29 x 79,54 _______________ НР 109%=128%*0.85 от ФОТ; (1444,52 руб.) СП 66%=83%*0.8 от ФОТ; (874,67 руб.) | 0.06 | 2778,77 ______ 1752,28 | 978,56 ______ 138,42 | 47.93 | ОЗП=11,6824 ЭМ=5,7867 ЗПМ=11,6797 МАТ=3,5244 | 1578.14 | 1228.25 | 339,76 ______ 97,00 | 10.13 | 149,64 ______ 8,2 | 8,98 ______ 0,49
42 | Цена поставщика | Трубы из сшитого полиэтилена (Стандарт) в комлекте с соединительными муфтами Дн25мм БИР ПЕКС PN20; м | 6 | 78.31 |  | 78.31 |  | 469.86 |  |  | 469.86
43 | ТЕР16-04-002-03 Пр. Минстроя Новосиб.обл. от 07.12.2010 №141 | Прокладка трубопроводов водоснабжения из напорных полиэтиленовых труб низкого давления среднего типа наружным диаметром 32 мм; 100 м трубопровода _______________ 2 042,87 = 3 053,85 - 9,38 x 107,78 _______________ НР 109%=128%*0.85 от ФОТ; (2876,42 руб.) СП 66%=83%*0.8 от ФОТ; (1741,69 руб.) | 0.15 | 2042,87 ______ 1426,28 | 574,46 ______ 79,67 | 42.13 | ОЗП=11,6823 ЭМ=5,8072 ЗПМ=11,6806 МАТ=3,2335 | 3020.17 | 2499.33 | 500,40 ______ 139,59 | 20.44 | 121,8 ______ 4,72 | 18,27 ______ 0,71
44 | Цена поставщика | Трубы из сшитого полиэтилена (Стандарт) в комлекте с соединительными муфтами Дн32мм БИР ПЕКС PN20; м | 15 | 136.27 |  | 136.27 |  | 2044.05 |  |  | 2044.05
45 | ТЕР16-04-002-04 Пр. Минстроя Новосиб.обл. от 07.12.2010 №141 | Прокладка трубопроводов водоснабжения из напорных полиэтиленовых труб низкого давления среднего типа наружным диаметром 40 мм; 100 м трубопровода _______________ 2 702,73 = 4 113,57 - 9,37 x 150,57 _______________ НР 109%=128%*0.85 от ФОТ; (4587,06 руб.) СП 66%=83%*0.8 от ФОТ; (2777,48 руб.) | 0.18 | 2702,73 ______ 1901,7 | 722,44 ______ 99,59 | 78.59 | ОЗП=11,6823 ЭМ=5,8115 ЗПМ=11,6804 МАТ=3,1789 | 4799.61 | 3998.92 | 755,72 ______ 209,39 | 44.97 | 162,4 ______ 5,9 | 29,23 ______ 1,06
46 | Цена поставщика | Трубы из сшитого полиэтилена (Стандарт) в комлекте с соединительными муфтами Дн40мм БИР ПЕКС PN20; м | 18 | 186.69 |  | 186.69 |  | 3360.42 |  |  | 3360.42
47 | ТЕР26-01-017-01 Пр. Минстроя Новосиб.обл. от 07.12.2010 №141 | Изоляция трубопроводов изделиями из вспененного каучука («Армофлекс»), вспененного полиэтилена («Термофлекс») трубками; 10 м трубопровода _______________ (на заменяемые материалы МАТ=0 к расх.) _______________ НР 85%=100%*0.85 от ФОТ; (1309,79 руб.) СП 56%=70%*0.8 от ФОТ; (862,92 руб.) | 3.2 | 72,78 ______ 41,22 | 31.56 |  | ОЗП=11,6822 ЭМ=6,4838 МАТ=1,1835 | 2195.74 | 1540.93 | 654.81 |  | 3.52 | 11.26
48 | Цена поставщика | Теплоизоляция из вспененного полиэтилена "Термофлекс FRZ" Е-42; м | 17 | 38.64 |  | 38.64 |  | 656.88 |  |  | 656.88
49 | Цена поставщика | Теплоизоляция из вспененного полиэтилена "Термофлекс FRZ" Е-35; м | 15 | 33.47 |  | 33.47 |  | 502.05 |  |  | 502.05
50 | ТЕР17-01-001-01 Пр. Минстроя Новосиб.обл. от 07.12.2010 №141 | Установка ванн купальных прямых чугунных; 10 компл. _______________ 591,13 = 16 666,13 - 10 x 1 607,50 _______________ НР 109%=128%*0.85 от ФОТ; (480,9 руб.) СП 66%=83%*0.8 от ФОТ; (291,19 руб.) | 0.1 | 591,13 ______ 365,68 | 142,33 ______ 11,98 | 83.12 | ОЗП=11,6822 ЭМ=6,6241 ЗПМ=11,6795 МАТ=4,8882 | 562.11 | 427.2 | 94,28 ______ 13,99 | 40.63 | 32,19 ______ 0,79 | 3,22 ______ 0,08
51 | Цена поставщика | Ванна чугунная эмалированная в комплекте с пластмассовой водосливной арматурой и сифоном L=1700мм; шт | 1 | 10000 |  | 10000 |  | 10000 |  |  | 10000
52 | ТЕР17-01-001-14 Пр. Минстроя Новосиб.обл. от 07.12.2010 №141 | Установка умывальников одиночных с подводкой холодной и горячей воды; 10 компл. _______________ 354,32 = 1 742,32 - 10 x 138,80 _______________ НР 109%=128%*0.85 от ФОТ; (631,14 руб.) СП 66%=83%*0.8 от ФОТ; (382,16 руб.) | 0.2 | 354,32 ______ 245,94 | 32,08 ______ 1,89 | 76.3 | ОЗП=11,6824 ЭМ=6,669 ЗПМ=11,6508 МАТ=6,2694 | 713.09 | 574.63 | 42,79 ______ 4,40 | 95.67 | 21,65 ______ 0,13 | 4,33 ______ 0,03
53 | Цена поставщика | Умывальник керамический в комплекте с выпуском и бутылочным сифоном; шт | 2 | 2423.73 |  | 2423.73 |  | 4847.46 |  |  | 4847.46
54 | ТЕР17-01-001-18 Пр. Минстроя Новосиб.обл. от 07.12.2010 №141 | Установка поддонов душевых чугунных и стальных мелких; 10 компл. _______________ 297,77 = 3 652,27 - 10 x 335,45 _______________ НР 109%=128%*0.85 от ФОТ; (161,78 руб.) СП 66%=83%*0.8 от ФОТ; (97,96 руб.) | 0.1 | 297,77 ______ 123,71 | 84,27 ______ 3,34 | 89.79 | ОЗП=11,6822 ЭМ=6,6498 ЗПМ=11,6617 МАТ=3,9264 | 235.81 | 144.52 | 56,04 ______ 3,90 | 35.25 | 10,89 ______ 0,23 | 1,09 ______ 0,02
55 | Цена поставщика | Душевой поддон в комплекте с выпуском и бутылочным сифоном; шт | 1 | 5762.71 |  | 5762.71 |  | 5762.71 |  |  | 5762.71
56 | ТЕР17-01-005-02 Пр. Минстроя Новосиб.обл. от 07.12.2010 №141 | Установка моек на два отделения; 10 компл. _______________ 475,49 = 8 365,99 - 10 x 789,05 _______________ НР 109%=128%*0.85 от ФОТ; (377,94 руб.) СП 66%=83%*0.8 от ФОТ; (228,84 руб.) | 0.1 | 475,49 ______ 287,52 | 71,46 ______ 9,28 | 116.51 | ОЗП=11,6823 ЭМ=6,855 ЗПМ=11,68 МАТ=2,6837 | 416.14 | 335.89 | 48,99 ______ 10,84 | 31.26 | 25,31 ______ 0,64 | 2,53 ______ 0,06
57 | Цена поставщика | Мойка двухсекционная стальная в комплекте с пластмассовой водосливной арматурой и бутылочным сифоном; шт | 1 | 3644.07 |  | 3644.07 |  | 3644.07 |  |  | 3644.07
58 | ТЕР17-01-003-01 Пр. Минстроя Новосиб.обл. от 07.12.2010 №141 | Установка унитазов с бачком непосредственно присоединенным; 10 компл. _______________ 579,10 = 4 035,60 - 10 x 345,65 _______________ НР 109%=128%*0.85 от ФОТ; (716,51 руб.) СП 66%=83%*0.8 от ФОТ; (433,85 руб.) | 0.2 | 579,1 ______ 276,71 | 59,81 ______ 4,64 | 242.58 | ОЗП=11,682 ЭМ=6,7266 ЗПМ=11,681 МАТ=6,9284 | 1063.11 | 646.51 | 80,46 ______ 10,84 | 336.14 | 24,64 ______ 0,32 | 4,93 ______ 0,06
59 | Цена поставщика | Унитаз керамический с цельноотлитой полочкой и бачком; шт | 2 | 4406.78 |  | 4406.78 |  | 8813.56 |  |  | 8813.56
60 | ТЕР17-01-002-03 Пр. Минстроя Новосиб.обл. от 07.12.2010 №141 | Установка смесителей; 10 шт. _______________ 97,04 = 1 690,34 - 10 x 159,33 _______________ НР 109%=128%*0.85 от ФОТ; (607,54 руб.) СП 66%=83%*0.8 от ФОТ; (367,87 руб.) | 0.6 | 97,04 ______ 79,52 | 0.21 | 17.31 | ОЗП=11,6822 ЭМ=4,4286 МАТ=2,6197 | 585.15 | 557.38 | 0.56 | 27.21 | 7 | 4.2
61 | Цена поставщика | Смеситель для ванны и душа на гибком шланге; шт | 2 | 2669.49 |  | 2669.49 |  | 5338.98 |  |  | 5338.98
62 | Цена поставщика | Смеситель для умывальника набортный с одной рукояткой; шт | 2 | 2372.88 |  | 2372.88 |  | 4745.76 |  |  | 4745.76
63 | Цена поставщика | Смеситель для мойки набортный; шт | 2 | 1271.19 |  | 1271.19 |  | 2542.38 |  |  | 2542.38
64 | ТЕР16-04-001-01 Пр. Минстроя Новосиб.обл. от 07.12.2010 №141 | Прокладка трубопроводов канализации из полиэтиленовых труб высокой плотности диаметром 50 мм; 100 м трубопровода _______________ НР 109%=128%*0.85 от ФОТ; (670,83 руб.) СП 66%=83%*0.8 от ФОТ; (406,19 руб.) | 0.07 | 5662,58 ______ 752,25 | 15,73 ______ 0,34 | 4894.6 | ОЗП=11,6823 ЭМ=6,5435 ЗПМ=11,5882 МАТ=2,8532 | 1599.93 | 615.16 | 7,21 ______ 0,28 | 977.56 | 64,24 ______ 0,02 | 4.5
65 | ТЕР16-04-001-02 Пр. Минстроя Новосиб.обл. от 07.12.2010 №141 | Прокладка трубопроводов канализации из полиэтиленовых труб высокой плотности диаметром 100 мм; 100 м трубопровода _______________ НР 109%=128%*0.85 от ФОТ; (2575,5 руб.) СП 66%=83%*0.8 от ФОТ; (1559,47 руб.) | 0.28 | 9560,44 ______ 721,34 | 33,4 ______ 1,01 | 8805.7 | ОЗП=11,6823 ЭМ=6,5605 ЗПМ=11,7129 МАТ=3,0807 | 10016.65 | 2359.53 | 61,35 ______ 3,31 | 7595.77 | 61,6 ______ 0,06 | 17,25 ______ 0,02
66 | ТЕР17-01-001-22 Пр. Минстроя Новосиб.обл. от 07.12.2010 №141 | Установка трапов диаметром 50 мм; 10 компл. _______________ 95,22 = 1 425,62 - 10 x 133,04 _______________ НР 109%=128%*0.85 от ФОТ; (73,75 руб.) СП 66%=83%*0.8 от ФОТ; (44,66 руб.) | 0.1 | 95,22 ______ 57,48 | 13,33 ______ 0,44 | 24.41 | ОЗП=11,6825 ЭМ=6,6354 ЗПМ=11,5455 МАТ=5,0064 | 88.22 | 67.15 | 8,85 ______ 0,51 | 12.22 | 5,06 ______ 0,03 | 0.51
67 | Цена поставщика | Трап Ду50мм с гидрозатвором; шт | 1 | 2796.61 |  | 2796.61 |  | 2796.61 |  |  | 2796.61
68 | ТЕР22-01-021-05 Пр. Минстроя Новосиб.обл. от 07.12.2010 №141 | Укладка трубопроводов из полиэтиленовых труб диаметром 150 мм; 1 км трубопровода _______________ 8 710,76 = 189 500,76 - 101 x 1 790,00 _______________ НР 111%=130%*0.85 от ФОТ; (1487,31 руб.) СП 71%=89%*0.8 от ФОТ; (951,34 руб.) | 0.03 | 8710,76 ______ 3105,88 | 5528,21 ______ 717,57 | 76.67 | ОЗП=11,6817 ЭМ=5,6732 ЗПМ=11,6809 МАТ=2,6444 | 2035.42 | 1088.46 | 940,88 ______ 251,46 | 6.08 | 286,52 ______ 42,84 | 8,6 ______ 1,29
69 | Цена поставщика | Футляр из трубы ПЭ 100 SDR17 Дн160мм; м | 3 | 443.73 |  | 443.73 |  | 1331.19 |  |  | 1331.19
70 | ТЕР22-01-021-07 Пр. Минстроя Новосиб.обл. от 07.12.2010 №141 | Укладка трубопроводов из полиэтиленовых труб диаметром 250 мм; 1 км трубопровода _______________ 12 280,34 = 500 398,19 - 101 x 4 832,85 _______________ НР 111%=130%*0.85 от ФОТ; (1845,51 руб.) СП 71%=89%*0.8 от ФОТ; (1180,46 руб.) | 0.03 | 12280,34 ______ 3689,94 | 8387,21 ______ 1054,66 | 203.19 | ОЗП=11,6817 ЭМ=5,6725 ЗПМ=11,6778 МАТ=2,522 | 2735.81 | 1293.14 | 1427,29 ______ 369,48 | 15.38 | 340,4 ______ 63,04 | 10,21 ______ 1,89
71 | Цена поставщика | Футляр из трубы ПЭ 100 SDR17 Дн250мм; м | 3 | 1082.17 |  | 1082.17 |  | 3246.51 |  |  | 3246.51
72 | ТЕР16-07-003-06 Пр. Минстроя Новосиб.обл. от 07.12.2010 №141 | Врезка в действующие внутренние сети трубопроводов отопления и водоснабжения диаметром 50 мм; 1 врезка _______________ НР 109%=128%*0.85 от ФОТ; (932,28 руб.) СП 66%=83%*0.8 от ФОТ; (564,5 руб.) | 1 | 394,87 ______ 73,04 | 7,59 ______ 0,17 | 314.24 | ОЗП=11,6831 ЭМ=6,1252 ЗПМ=11,5882 МАТ=3,8216 | 2100.72 | 853.33 | 46,49 ______ 1,97 | 1200.9 | 6,43 ______ 0,01 | 6,43 ______ 0,01
73 | ТЕР16-07-004-02 Пр. Минстроя Новосиб.обл. от 07.12.2010 №141 | Врезка в действующие внутренние сети трубопроводов канализации диаметром 100 мм; 1 врезка _______________ НР 109%=128%*0.85 от ФОТ; (1146,35 руб.) СП 66%=83%*0.8 от ФОТ; (694,12 руб.) | 1 | 239,94 ______ 90,03 | 1.22 | 148.69 | ОЗП=11,6817 ЭМ=6,5738 МАТ=5,1244 | 1821.67 | 1051.7 | 8.02 | 761.95 | 8.94 | 8.94
74 | ТЕР16-07-005-01 Пр. Минстроя Новосиб.обл. от 07.12.2010 №141 | Гидравлическое испытание трубопроводов систем отопления, водопровода и горячего водоснабжения диаметром до 50 мм; 100 м трубопровода _______________ НР 109%=128%*0.85 от ФОТ; (499,99 руб.) СП 66%=83%*0.8 от ФОТ; (302,75 руб.) | 0.57 | 121,85 ______ 68,89 | 49.34 | 3.62 | ОЗП=11,6818 ЭМ=4,4396 МАТ=4,4904 | 592.83 | 458.71 | 124.86 | 9.26 | 5.01 | 2.86
Итого по разделу 2 Монтаж сетей водоснабжения и канализации | [7 empty] | 195299.19 |  |  |  |  | 242,98 ______ 10,98 | 1320.7992
Раздел 3. Монтаж систем отопления и вентиляции
75 | ТЕР18-03-001-02 Пр. Минстроя Новосиб.обл. от 07.12.2010 №141 | Установка радиаторов стальных; 100 кВт радиаторов и конвекторов _______________ 2 180,48 = 18 628,48 - 100 x 164,48 _______________ НР 109%=128%*0.85 от ФОТ; (1726,1 руб.) СП 66%=83%*0.8 от ФОТ; (1045,16 руб.) | 0.19 | 2180,48 ______ 694,7 | 308,23 ______ 18,78 | 1177.55 | ОЗП=11,6818 ЭМ=6,4923 ЗПМ=11,6763 МАТ=6,9642 | 3480.26 | 1541.92 | 380,21 ______ 41,66 | 1558.13 | 65,6 ______ 1,28 | 12,46 ______ 0,24
76 | Цена поставщика | Радиатор стальной панельный в комплекте с кронштейнами длиной 1200 мм Compact 33-1200-450; шт | 5 | 10350 |  | 10350 |  | 51750 |  |  | 51750
77 | Цена поставщика | То же, длиной 1400 мм Compact 33-1400-450; шт | 2 | 11507.63 |  | 11507.63 |  | 23015.26 |  |  | 23015.26
78 | Цена поставщика | То же, длиной 1600 мм Compact 33-1600-450; шт | 2 | 10484.75 |  | 10484.75 |  | 20969.5 |  |  | 20969.5
79 | Цена поставщика | То же, длиной 1800 мм Compact 33-1800-450; шт | 2 | 14257.63 |  | 14257.63 |  | 28515.26 |  |  | 28515.26
80 | ТЕРм12-12-002-02 Пр. Минстроя Новосиб.обл. от 07.12.2010 №141 | Арматура фланцевая с ручным приводом или без привода водопроводная на условное давление до 10 МПа, диаметр условного прохода 15 мм; 1 шт. _______________ НР 68%=80%*0.85 от ФОТ; (11370,55 руб.) СП 48%=60%*0.8 от ФОТ; (8026,27 руб.) | 30 | 50,27 ______ 47,71 |  | 2.56 | ОЗП=11,6827 МАТ=7,9258 | 17330.1 | 16721.4 |  | 608.7 | 4.2 | 126
81 | Цена поставщика | Кран Маевского; шт | 2 | 139.83 |  | 139.83 |  | 279.66 |  |  | 279.66
82 | Цена поставщика | Регулировочный угловой клапан с термостатом DN15 R5X033 "Giacomini"; шт | 13 | 424.53 |  | 424.53 |  | 5518.89 |  |  | 5518.89
83 | Цена поставщика | Угловой отсечной клапан DN15 "Giacomini"; шт | 13 | 417.51 |  | 417.51 |  | 5427.63 |  |  | 5427.63
84 | Цена поставщика | Кран шаровой полнопроходной (вн/вн) DN15 R850X024; шт | 2 | 344.42 |  | 344.42 |  | 688.84 |  |  | 688.84
85 | ТЕР16-03-001-05 Пр. Минстроя Новосиб.обл. от 07.12.2010 №141 | Прокладка трубопроводов отопления при коллекторной системе из многослойных металл-полимерных труб диаметром 20 мм; 100 м трубопровода _______________ 1 206,95 = 7 789,36 - 97,1 x 67,79 _______________ НР 109%=128%*0.85 от ФОТ; (6834,29 руб.) СП 66%=83%*0.8 от ФОТ; (4138,19 руб.) | 0.5 | 1206,95 ______ 1072,29 | 62,59 ______ 1,18 | 72.07 | ОЗП=11,6817 ЭМ=6,227 ЗПМ=11,6949 МАТ=1,6495 | 6517.4 | 6263.09 | 194,88 ______ 6,90 | 59.43 | 93 ______ 0,07 | 46,5 ______ 0,04
86 | Цена поставщика | Труба металлопластиковая "BYR РЕХ" 20x2,0; м.п. | 50 | 59.32 |  | 59.32 |  | 2966 |  |  | 2966
87 | ТЕР16-03-001-06 Пр. Минстроя Новосиб.обл. от 07.12.2010 №141 | Прокладка трубопроводов отопления при коллекторной системе из многослойных металл-полимерных труб диаметром 32 мм; 100 м трубопровода _______________ 1 346,80 = 9 923,34 - 98,4 x 87,16 _______________ НР 109%=128%*0.85 от ФОТ; (15283,5 руб.) СП 66%=83%*0.8 от ФОТ; (9254,23 руб.) | 1 | 1346,8 ______ 1199,12 | 63,3 ______ 1,18 | 84.38 | ОЗП=11,6817 ЭМ=6,2068 ЗПМ=11,6949 МАТ=1,8299 | 14555.06 | 14007.76 | 392,89 ______ 13,80 | 154.41 | 104 ______ 0,07 | 104 ______ 0,07
88 | Цена поставщика | Труба металлопластиковая "BYR РЕХ" 32x3,0; м.п. | 100 | 136.27 |  | 136.27 |  | 13627 |  |  | 13627
89 | Цена поставщика | Пресс - угольник 20x2,0; шт | 28 | 122.88 |  | 122.88 |  | 3440.64 |  |  | 3440.64
90 | Цена поставщика | Пресс - тройник 32x20x32; шт | 20 | 166.95 |  | 166.95 |  | 3339 |  |  | 3339
91 | Цена поставщика | Переход 32x20; шт | 2 | 97.46 |  | 97.46 |  | 194.92 |  |  | 194.92
92 | Цена поставщика | Концовка для металлопластиковой трубы 20x2,0; шт | 28 | 39.83 |  | 39.83 |  | 1115.24 |  |  | 1115.24
93 | Цена поставщика | Гофротруба; м.п. | 110 | 16.1 |  | 16.1 |  | 1771 |  |  | 1771
94 | ТЕР20-02-001-01 Пр. Минстроя Новосиб.обл. от 07.12.2010 №141 | Установка воздухораспределителей, предназначенных для подачи воздуха в рабочую зону, массой до 20 кг; 1 воздухораспределитель _______________ НР 109%=128%*0.85 от ФОТ; (708,54 руб.) СП 66%=83%*0.8 от ФОТ; (429,03 руб.) | 4 | 26,29 ______ 13,91 | 4.61 | 7.77 | ОЗП=11,683 ЭМ=5,6703 МАТ=6,1853 | 946.84 | 650.04 | 104.56 | 192.24 | 1.33 | 5.32
95 | Цена поставщика | Воздухораспределитель (диффузор потолочный) DVK-S125; шт | 4 | 127.97 |  | 127.97 |  | 511.88 |  |  | 511.88
96 | ТЕР20-01-002-01 Пр. Минстроя Новосиб.обл. от 07.12.2010 №141 | Прокладка воздуховодов из листовой оцинкованной стали и алюминия класса П (плотные) толщиной 0,5 мм, диаметром до 200 мм; 100 м2 поверхности воздуховодов _______________ НР 109%=128%*0.85 от ФОТ; (2895,97 руб.) СП 66%=83%*0.8 от ФОТ; (1753,52 руб.) | 0.13062 | 4248,44 ______ 1732,32 | 180,31 ______ 8,78 | 2335.81 | ОЗП=11,6821 ЭМ=6,3597 ЗПМ=11,6765 МАТ=2,3922 | 3523.14 | 2643.46 | 149,79 ______ 13,39 | 729.89 | 167,86 ______ 0,52 | 21,93 ______ 0,07
97 | Цена поставщика | Воздуховод из стали листовой оцинкованной толщиной 0,5мм диаметром 125 мм; м.п. | 32 | 299.36 |  | 299.36 |  | 9579.52 |  |  | 9579.52
98 | ТЕР26-01-017-01 Пр. Минстроя Новосиб.обл. от 07.12.2010 №141 | Изоляция трубопроводов изделиями из вспененного каучука («Армофлекс»), вспененного полиэтилена («Термофлекс») трубками; 10 м трубопровода _______________ (на заменяемые материалы МАТ=0 к расх.) _______________ НР 85%=100%*0.85 от ФОТ; (1564,24 руб.) СП 56%=70%*0.8 от ФОТ; (1030,56 руб.) | 3.8217 | 72,78 ______ 41,22 | 31.56 |  | ОЗП=11,6822 ЭМ=6,4838 МАТ=1,1835 | 2622.31 | 1840.28 | 782.03 |  | 3.52 | 13.45
99 | Цена поставщика | Теплоизоляция рулонная толщиной 50 мм кэшированная фольгой Wired Mat 80 ROCKWOOL"; м2 | 15 | 305.08 |  | 305.08 |  | 4576.2 |  |  | 4576.2
100 | ТЕР18-05-001-01 Пр. Минстроя Новосиб.обл. от 07.12.2010 №141 | Установка насосов центробежных с электродвигателем, масса агрегата до 0,1 т; 1 насос _______________ 277,69 = 2 678,48 - 1 x 2 400,79 _______________ НР 109%=128%*0.85 от ФОТ; (1990,08 руб.) СП 66%=83%*0.8 от ФОТ; (1205 руб.) | 1 | 277,69 ______ 155,44 | 14,4 ______ 0,84 | 107.85 | ОЗП=11,6823 ЭМ=6,2757 ЗПМ=11,7381 МАТ=3,996 | 2337.24 | 1815.9 | 90,37 ______ 9,86 | 430.97 | 14,17 ______ 0,05 | 14,17 ______ 0,05
101 | Цена поставщика | насос циркуляционный UPS 20-30 "Grundfos"; шт | 2 | 14033.9 |  | 14033.9 |  | 28067.8 |  |  | 28067.8
102 | ТЕРм12-12-002-02 Пр. Минстроя Новосиб.обл. от 07.12.2010 №141 | Арматура фланцевая с ручным приводом или без привода водопроводная на условное давление до 10 МПа, диаметр условного прохода 15 мм; 1 шт. _______________ НР 68%=80%*0.85 от ФОТ; (2274,11 руб.) СП 48%=60%*0.8 от ФОТ; (1605,25 руб.) | 6 | 50,27 ______ 47,71 |  | 2.56 | ОЗП=11,6827 МАТ=7,9258 | 3466.02 | 3344.28 |  | 121.74 | 4.2 | 25.2
103 | Цена поставщика | трехходовой клапан с термостатическим элементом с накладным датчиком DN 15; шт | 2 | 2106.78 |  | 2106.78 |  | 4213.56 |  |  | 4213.56
104 | Цена поставщика | кран шаровой DN 15; шт | 4 | 194.92 |  | 194.92 |  | 779.68 |  |  | 779.68
105 | ТЕР18-07-001-04 Пр. Минстроя Новосиб.обл. от 07.12.2010 №141 | Установка термометров в оправе прямых и угловых; 1 компл. _______________ 5,39 = 330,98 - 1 x 325,59 _______________ НР 109%=128%*0.85 от ФОТ; (175,27 руб.) СП 66%=83%*0.8 от ФОТ; (106,13 руб.) | 4 | 5,39 ______ 3,44 |  | 1.95 | ОЗП=11,686 МАТ=2,5913 | 181 | 160.8 |  | 20.2 | 0.31 | 1.24
106 | Цена поставщика | термометр радиальный накладной "Роема"; шт | 4 | 322.03 |  | 322.03 |  | 1288.12 |  |  | 1288.12
107 | ТЕР19-01-013-06 Пр. Минстроя Новосиб.обл. от 07.12.2010 №141 | Установка щитков стальных для контрольно-измерительных приборов (КИП) размером 700х600 мм; 1 прибор, устройство _______________ НР 109%=128%*0.85 от ФОТ; (1106,81 руб.) СП 66%=83%*0.8 от ФОТ; (670,18 руб.) | 2 | 312,92 ______ 43,46 | 32.89 | 236.57 | ОЗП=11,6822 ЭМ=6,4327 МАТ=4,6779 | 3651.86 | 1015.42 | 423.14 | 2213.3 | 3.87 | 7.74
108 | Цена поставщика | Монтажный шкаф 500x500(h); шт | 2 | 5508.47 |  | 5508.47 |  | 11016.94 |  |  | 11016.94
109 | ТЕР16-03-001-05 Пр. Минстроя Новосиб.обл. от 07.12.2010 №141 | Прокладка трубопроводов отопления при коллекторной системе из многослойных металл-полимерных труб диаметром 20 мм; 100 м трубопровода _______________ 1 206,95 = 7 789,36 - 97,1 x 67,79 _______________ НР 109%=128%*0.85 от ФОТ; (10661,48 руб.) СП 66%=83%*0.8 от ФОТ; (6455,57 руб.) | 0.78 | 1206,95 ______ 1072,29 | 62,59 ______ 1,18 | 72.07 | ОЗП=11,6817 ЭМ=6,227 ЗПМ=11,6949 МАТ=1,6495 | 10167.14 | 9770.41 | 304,01 ______ 10,76 | 92.72 | 93 ______ 0,07 | 72,54 ______ 0,05
110 | Цена поставщика | Труба металлопластиковая "BYR РЕХ" 20x2,0; м.п. | 78 | 59.32 |  | 59.32 |  | 4626.96 |  |  | 4626.96
111 | ТЕР26-01-037-02 Пр. Минстроя Новосиб.обл. от 07.12.2010 №141 | Изоляция изделиями из волокнистых и зернистых материалов на битуме холодных поверхностей покрытий и перекрытий сверху; 1 м3 изоляции _______________ 367,69 = 1 819,32 - 0,97 x 1 496,53 _______________ НР 85%=100%*0.85 от ФОТ; (1190,58 руб.) СП 56%=70%*0.8 от ФОТ; (784,38 руб.) | 1 | 367,69 ______ 119,9 | 102.68 | 145.11 | ОЗП=11,6821 ЭМ=6,194 МАТ=4,1358 | 2636.83 | 1400.68 | 636 | 600.15 | 10.93 | 10.93
112 | Цена поставщика | Теплоизоляционная плита 1000x500x40 "Система ФорсТерм"; м2 | 25 | 219.49 |  | 219.49 |  | 5487.25 |  |  | 5487.25
Запуск отопления
113 | ТЕРп07-10-012-01 Пр. Минстроя Новосиб.обл. от 07.12.2010 №141 | Регулировка теплопотребляющей системы здания, тепловая нагрузка до 0,2 Гкал/ч; 1 система _______________ (Прил.7.1 II этап. Пусковые работы. Составление и согласование программы и графика пусковых работ; инструктаж персонала заказчика по обслуживанию теплоэнергетического оборудования; подготовка к пуску и пуск оборудования с коммуникациями и арматурой; наблюдение за состоянием и поведением элементов оборудования при работе вхолостую, наблюдение за принятием нагрузки и доведением ее до величины, установленной заказчиком для комплексного опробования оборудования; составление перечня дефектов и недоделок, обнаруженных в процессе пуска оборудования и коммуникаций; выдача предложений и рекомендаций по устранению обнаруженных дефектов и недоделок, особенностям эксплуатации оборудования ОЗП=0,2; ТЗ=0,2) _______________ НР 55%=65%*0.85 от ФОТ; (1884,45 руб.) СП 32%=40%*0.8 от ФОТ; (1096,41 руб.) | 1 | 293,35 ______ 293,35 |  |  | ОЗП=11,68 | 3426.28 | 3426.28 |  |  | 17.2 | 17.2
Итого по разделу 3 Монтаж систем отопления и вентиляции | [7 empty] | 404874.09 |  |  |  |  | 478,68 ______ 0,52 | 2738.1444
Раздел 4. Монтаж системы электроснабжения и электроосвещения
114 | ТЕРм08-03-593-06 Пр. Минстроя Новосиб.обл. от 07.12.2010 №141 | Светильник потолочный или настенный с креплением винтами или болтами для помещений с нормальными условиями среды, одноламповый; 100 шт. _______________ НР 81%=95%*0.85 от ФОТ; (1898,17 руб.) СП 52%=65%*0.8 от ФОТ; (1218,58 руб.) | 0.12 | 5047,12 ______ 1033,99 | 1983,32 ______ 637,58 | 2029.81 | ОЗП=11,6824 ЭМ=7,0666 ЗПМ=11,6832 МАТ=2,2871 | 3688.46 | 1449.54 | 1681,84 ______ 893,88 | 557.08 | 88,3 ______ 43,76 | 10,6 ______ 5,25
115 | Цена поставщика | Светильник светодиодный 8 Вт, настенно-потолочный, IP54 ДПО 1401; шт. | 6 | 556.78 |  | 556.78 |  | 3340.68 |  |  | 3340.68
116 | Цена поставщика | Светильник настенно-потолочный, Зля лампы с цоколем Е27, IP54 НПП 1101; шт. | 6 | 211.86 |  | 211.86 |  | 1271.16 |  |  | 1271.16
117 | Цена поставщика | Лампа накаливания 36В, 60Вт, цоколь Е27 МО 36В; шт. | 12 | 11.86 |  | 11.86 |  | 142.32 |  |  | 142.32
118 | ТЕРм08-03-594-01 Пр. Минстроя Новосиб.обл. от 07.12.2010 №141 | Светильник отдельно устанавливаемый на штырях с количеством ламп в светильнике 1; 100 шт. _______________ НР 81%=95%*0.85 от ФОТ; (572,8 руб.) СП 52%=65%*0.8 от ФОТ; (367,72 руб.) | 0.04 | 5326,01 ______ 1030,48 | 1591,93 ______ 482,86 | 2703.6 | ОЗП=11,6823 ЭМ=7,0336 ЗПМ=11,6813 МАТ=3,2744 | 1283.52 | 481.54 | 447,88 ______ 225,62 | 354.1 | 88 ______ 33,05 | 3,52 ______ 1,32
119 | Цена поставщика | Светильник подвесной, Зля лампы с цоколем Е27, IP52 НСП 11-100; шт. | 4 | 389.83 |  | 389.83 |  | 1559.32 |  |  | 1559.32
120 | ТЕРм08-03-594-10 Пр. Минстроя Новосиб.обл. от 07.12.2010 №141 | Светильник в подвесных потолках, устанавливаемый на подвесках, количество ламп в светильнике до 2; 100 шт. _______________ НР 81%=95%*0.85 от ФОТ; (1534,29 руб.) СП 52%=65%*0.8 от ФОТ; (984,97 руб.) | 0.04 | 18661,38 ______ 3173,41 | 2513,48 ______ 880,42 | 12974.49 | ОЗП=11,6823 ЭМ=7,217 ЗПМ=11,6781 МАТ=3,1333 | 3834.62 | 1482.91 | 725,59 ______ 411,27 | 1626.12 | 271 ______ 60,51 | 10,84 ______ 2,42
121 | Цена поставщика | Светильник с люмин. лампами 2x36Вт, настенно-потолочный, IP65 ARCTIC 236; шт. | 4 | 2966.1 |  | 2966.1 |  | 11864.4 |  |  | 11864.4
122 | Цена поставщика | Лампа люминесцентная 36Вт, цоколь G13 Master TL-D; шт. | 8 | 89.83 |  | 89.83 |  | 718.64 |  |  | 718.64
123 | Цена поставщика | Патрон настенный, цоколь Е27; шт. | 3 | 21.19 |  | 21.19 |  | 63.57 |  |  | 63.57
124 | ТЕРм08-03-591-01 Пр. Минстроя Новосиб.обл. от 07.12.2010 №141 | Выключатель одноклавишный неутопленного типа при открытой проводке; 100 шт. _______________ НР 81%=95%*0.85 от ФОТ; (613,44 руб.) СП 52%=65%*0.8 от ФОТ; (393,81 руб.) | 0.14 | 836,2 ______ 462,55 | 22,17 ______ 0,51 | 351.48 | ОЗП=11,6822 ЭМ=5,0821 ЗПМ=11,5882 МАТ=1,9667 | 869.05 | 756.5 | 15,77 ______ 0,83 | 96.78 | 39,5 ______ 0,03 | 5.53
125 | Цена поставщика | Выключатель одноклавишный, открытой установки, с индикацией, IP44 Этюд; шт. | 9 | 72.03 |  | 72.03 |  | 648.27 |  |  | 648.27
126 | Цена поставщика | Выключатель одноклавишный, скрытой установки, с индикацией, с рамкой Дуэт; шт. | 5 | 72.03 |  | 72.03 |  | 360.15 |  |  | 360.15
127 | ТЕРм08-03-591-04 Пр. Минстроя Новосиб.обл. от 07.12.2010 №141 | Выключатель двухклавишный неутопленного типа при открытой проводке; 100 шт. _______________ НР 81%=95%*0.85 от ФОТ; (194,84 руб.) СП 52%=65%*0.8 от ФОТ; (125,08 руб.) | 0.04 | 879,15 ______ 514,07 | 25,1 ______ 0,68 | 339.98 | ОЗП=11,6823 ЭМ=5,1984 ЗПМ=11,6029 МАТ=2,0099 | 272.77 | 240.22 | 5,22 ______ 0,32 | 27.33 | 43,9 ______ 0,04 | 1.76
128 | Цена поставщика | Выключатель двухклавишный, скрытой установки, с индикацией, с рамкой Дуэт; шт. | 4 | 97.46 |  | 97.46 |  | 389.84 |  |  | 389.84
129 | ТЕРм08-03-591-09 Пр. Минстроя Новосиб.обл. от 07.12.2010 №141 | Розетка штепсельная утопленного типа при скрытой проводке; 100 шт. _______________ НР 81%=95%*0.85 от ФОТ; (1057,04 руб.) СП 52%=65%*0.8 от ФОТ; (678,59 руб.) | 0.25 | 567,79 ______ 446,15 | 11,73 ______ 0,68 | 109.91 | ОЗП=11,6823 ЭМ=6,0716 ЗПМ=11,6029 МАТ=6,1388 | 1489.5 | 1303.02 | 17,81 ______ 1,97 | 168.67 | 38,1 ______ 0,04 | 9,53 ______ 0,01
130 | Цена поставщика | Розетка одинарная, скрытой установки, с з/к, 16А, с рамкой Дуэт; шт. | 17 | 55.08 |  | 55.08 |  | 936.36 |  |  | 936.36
131 | Цена поставщика | Розетка одинарная, открытой установки, с з/к, 16А, IP44 Этюд; шт. | 8 | 55.08 |  | 55.08 |  | 440.64 |  |  | 440.64
132 | ТЕРм08-03-591-11 Пр. Минстроя Новосиб.обл. от 07.12.2010 №141 | Розетка штепсельная трехполюсная; 100 шт. _______________ НР 81%=95%*0.85 от ФОТ; (81,53 руб.) СП 52%=65%*0.8 от ФОТ; (52,34 руб.) | 0.01 | 1947,74 ______ 859,51 | 35,18 ______ 2,03 | 1053.05 | ОЗП=11,6824 ЭМ=6,0731 ЗПМ=11,6552 МАТ=3,1321 | 135.53 | 100.41 | 2,14 ______ 0,24 | 32.98 | 73,4 ______ 0,12 | 0.73
133 | Цена поставщика | Розетка печная, открытой установки, с з/к, 32А; шт. | 1 | 381.36 |  | 381.36 |  | 381.36 |  |  | 381.36
134 | ТЕРм08-03-526-02 Пр. Минстроя Новосиб.обл. от 07.12.2010 №141 | Автомат одно-, двух-, трехполюсный, устанавливаемый на конструкции на стене или колонне, на ток до 100 А; 1 шт. _______________ НР 81%=95%*0.85 от ФОТ; (496,25 руб.) СП 52%=65%*0.8 от ФОТ; (318,58 руб.) | 2 | 285,31 ______ 26,05 | 4,32 ______ 0,17 | 254.94 | ОЗП=11,6837 ЭМ=5,9792 ЗПМ=11,5882 МАТ=3,8788 | 2638.1 | 608.72 | 51,66 ______ 3,94 | 1977.72 | 2,32 ______ 0,01 | 4,64 ______ 0,02
135 | Цена поставщика | Автоматический Выключатель четырехполюсный, 1н=50А, характеристика "С" ВА47-100; шт. | 1 | 1101.69 |  | 1101.69 |  | 1101.69 |  |  | 1101.69
136 | Цена поставщика | Диффавтомат двухполюсный (1P+N), 1н=32А, хар-ка "С", 1ут=30мА АВДТ32; шт. | 1 | 805.08 |  | 805.08 |  | 805.08 |  |  | 805.08
137 | ТЕРм08-03-526-01 Пр. Минстроя Новосиб.обл. от 07.12.2010 №141 | Автомат одно-, двух-, трехполюсный, устанавливаемый на конструкции на стене или колонне, на ток до 25 А; 1 шт. _______________ НР 81%=95%*0.85 от ФОТ; (1160,42 руб.) СП 52%=65%*0.8 от ФОТ; (744,96 руб.) | 7 | 255,09 ______ 17,52 | 1.14 | 236.43 | ОЗП=11,6815 ЭМ=6,0351 МАТ=3,8518 | 7855.54 | 1432.62 | 48.16 | 6374.76 | 1.56 | 10.92
138 | Цена поставщика | Автоматический Выключатель двухполюсный, 1н=16А, характеристика "С" ВА47-29; шт. | 1 | 126.27 |  | 126.27 |  | 126.27 |  |  | 126.27
139 | Цена поставщика | Диффавтомат двухполюсный (1P+N), 1н=16А, хар-ка "С", 1ут=30мА АВДТ32; шт. | 1 | 805.08 |  | 805.08 |  | 805.08 |  |  | 805.08
140 | Цена поставщика | Диффавтомат двухполюсный (1P+N), 1н=25А, хар-ка "С", 1ут=30мА АВДТ32; шт. | 5 | 805.08 |  | 805.08 |  | 4025.4 |  |  | 4025.4
141 | ТЕРм08-02-402-01 Пр. Минстроя Новосиб.обл. от 07.12.2010 №141 | Кабель двух-четырехжильный по установленным конструкциям и лоткам с установкой ответвительных коробок в помещениях с нормальной средой сечением жилы до 10 мм2; 100 м _______________ НР 81%=95%*0.85 от ФОТ; (9685,41 руб.) СП 52%=65%*0.8 от ФОТ; (6217,8 руб.) | 4.08 | 1101,32 ______ 169,83 | 706,7 ______ 81,05 | 224.79 | ОЗП=11,682 ЭМ=6,2886 ЗПМ=11,6812 МАТ=3,8649 | 29771.35 | 8094.52 | 18132,13 ______ 3862,78 | 3544.7 | 15,3 ______ 5,28 | 62,42 ______ 21,54
142 | Цена поставщика | Кабель с медной жилой, ПВХ-изоляцией, сечением 1х1,5мм2 ВВГнг-LS; м | 35 | 11.02 |  | 11.02 |  | 385.7 |  |  | 385.7
143 | Цена поставщика | Кабель с медной жилой, ПВХ-изоляцией, сечением 2х1,5мм2 ВВГнг-LS; м | 20 | 20.34 |  | 20.34 |  | 406.8 |  |  | 406.8
144 | Цена поставщика | Кабель с медной жилой, ПВХ-изоляцией, сечением Зх1,5мм2 ВВГнг-LS; м | 175 | 27.12 |  | 27.12 |  | 4746 |  |  | 4746
145 | Цена поставщика | Кабель с медной жилой, ПВХ-изоляцией, сечением Зх2,5мм2 ВВГнг-LS; м | 150 | 55.08 |  | 55.08 |  | 8262 |  |  | 8262
146 | Цена поставщика | Кабель с медной жилой, ПВХ-изоляцией, сечением 1х2,5мм2 (РЕ) ВВГ нг; м | 3 | 8.9 |  | 8.9 |  | 26.7 |  |  | 26.7
147 | Цена поставщика | Кабель с медной жилой, ПВХ-изоляцией, сечением 1х4мм2 (РЕ) ВВГ нг; м | 25 | 13.56 |  | 13.56 |  | 339 |  |  | 339
148 | Цена поставщика | Коробка монтажная для установки выключателей и розеток; шт. | 26 | 12.71 |  | 12.71 |  | 330.46 |  |  | 330.46
149 | Цена поставщика | Коробка ответвительная для скрытой проводки 118x96x50мм; шт. | 60 | 14.92 |  | 14.92 |  | 895.2 |  |  | 895.2
150 | Цена поставщика | Клеммник для подключения люстры; шт. | 6 | 12.71 |  | 12.71 |  | 76.26 |  |  | 76.26
151 | ТЕРм08-02-147-01 Пр. Минстроя Новосиб.обл. от 07.12.2010 №141 | Кабель до 35 кВ по установленным конструкциям и лоткам с креплением на поворотах и в конце трассы, масса 1 м кабеля до 1 кг; 100 м кабеля _______________ НР 81%=95%*0.85 от ФОТ; (331,55 руб.) СП 52%=65%*0.8 от ФОТ; (212,85 руб.) | 0.2 | 776,33 ______ 131,78 | 462,82 ______ 43,42 | 181.73 | ОЗП=11,6819 ЭМ=5,229 ЗПМ=11,6799 МАТ=2,6412 | 887.9 | 307.89 | 484,02 ______ 101,43 | 95.99 | 11,6 ______ 2,96 | 2,32 ______ 0,59
152 | Цена поставщика | Кабель с медной жилой, ПВХ-изоляцией, бронированный, сечением 1х25мм2 (РЕ) ВБбШв; м | 5 | 217.8 |  | 217.8 |  | 1089 |  |  | 1089
153 | Цена поставщика | Кабель с медной жилой, ПВХ-изоляцией, сечением Зх6мм2 ВВГнг-LS; м | 15 | 103.39 |  | 103.39 |  | 1550.85 |  |  | 1550.85
154 | Цена поставщика | Гофротруба гибкая d16 Октопус; м | 15 | 5.08 |  | 5.08 |  | 76.2 |  |  | 76.2
155 | ТЕРм08-02-412-02 Пр. Минстроя Новосиб.обл. от 07.12.2010 №141 | Затягивание провода в проложенные трубы и металлические рукава первого одножильного или многожильного в общей оплетке, суммарное сечение до 6 мм2; 100 м _______________ НР 81%=95%*0.85 от ФОТ; (21,34 руб.) СП 52%=65%*0.8 от ФОТ; (13,7 руб.) | 0.03 | 307,06 ______ 74,81 | 5,86 ______ 0,34 | 226.39 | ОЗП=11,6827 ЭМ=6,0768 ЗПМ=11,5882 МАТ=2,9115 | 47.06 | 26.22 | 1,07 ______ 0,12 | 19.77 | 6,74 ______ 0,02 | 0.2
156 | Цена поставщика | Провод с медной жилой, ПВХ-изоляцией, сечением 6мм2 ПВ1; м | 3 | 22.88 |  | 22.88 |  | 68.64 |  |  | 68.64
157 | ТЕРм08-03-572-03 Пр. Минстроя Новосиб.обл. от 07.12.2010 №141 | Блок управления шкафного исполнения или распределительный пункт (шкаф), устанавливаемый на стене, высота и ширина до 600х600 мм: ЩР; 1 шт. _______________ НР 81%=95%*0.85 от ФОТ; (273,05 руб.) СП 52%=65%*0.8 от ФОТ; (175,29 руб.) | 1 | 223,16 ______ 27,17 | 35,6 ______ 1,69 | 160.39 | ОЗП=11,6813 ЭМ=6,0848 ЗПМ=11,6686 МАТ=4,8004 | 1303.94 | 317.38 | 216,62 ______ 19,72 | 769.94 | 2,32 ______ 0,1 | 2,32 ______ 0,1
158 | Цена поставщика | Шкаф пластиковый навесной, на 36 модулей ЩРн-36з-1; шт. | 1 | 2703.39 |  | 2703.39 |  | 2703.39 |  |  | 2703.39
159 | Цена поставщика | Шинка дополнительного уравнивания потенциалов в коробке, на 6 присоединений ШДУП; шт. | 1 | 10.17 |  | 10.17 |  | 10.17 |  |  | 10.17
160 | ТЕРм08-03-600-01 Пр. Минстроя Новосиб.обл. от 07.12.2010 №141 | Счетчики, устанавливаемые на готовом основании однофазные; 1 шт. _______________ НР 81%=95%*0.85 от ФОТ; (39,27 руб.) СП 52%=65%*0.8 от ФОТ; (25,21 руб.) | 1 | 7,33 ______ 3,98 | 2,93 ______ 0,17 | 0.42 | ОЗП=11,6859 ЭМ=6,0751 ЗПМ=11,5882 МАТ=6,0476 | 66.85 | 46.51 | 17,80 ______ 1,97 | 2.54 | 0,34 ______ 0,01 | 0,34 ______ 0,01
161 | Цена поставщика | Счетчик э/э электронный трехфазный прямого включения, 5-60А, кл.т. 1.0 Меркурий 231 АМ-01; шт. | 1 | 2118.64 |  | 2118.64 |  | 2118.64 |  |  | 2118.64
162 | ТЕРм08-03-603-01 Пр. Минстроя Новосиб.обл. от 07.12.2010 №141 | Ящик с понижающим трансформатором; 1 шт. _______________ НР 81%=95%*0.85 от ФОТ; (323,29 руб.) СП 52%=65%*0.8 от ФОТ; (207,54 руб.) | 2 | 27,6 ______ 16,75 | 6,41 ______ 0,34 | 4.44 | ОЗП=11,6788 ЭМ=5,9314 ЗПМ=11,5882 МАТ=2,1667 | 486.52 | 391.24 | 76,04 ______ 7,88 | 19.24 | 1,43 ______ 0,02 | 2,86 ______ 0,04
163 | Цена поставщика | Ящик с понижающим трансформатором безопасности 220/36В ЯТП-0.25; шт. | 2 | 788.14 |  | 788.14 |  | 1576.28 |  |  | 1576.28
164 | ТЕРм08-02-472-07 Пр. Минстроя Новосиб.обл. от 07.12.2010 №141 | Проводник заземляющий открыто по строительным основаниям из полосовой стали сечением 160 мм2; 100 м _______________ НР 81%=95%*0.85 от ФОТ; (455,43 руб.) СП 52%=65%*0.8 от ФОТ; (292,38 руб.) | 0.2 | 1776,18 ______ 236,43 | 100,72 ______ 4,22 | 1439.03 | ОЗП=11,682 ЭМ=6,0906 ЗПМ=11,6801 МАТ=3,4637 | 1671.96 | 552.4 | 122,69 ______ 9,86 | 996.87 | 21,3 ______ 0,25 | 4,26 ______ 0,05
165 | ТЕРм08-02-152-03 Пр. Минстроя Новосиб.обл. от 07.12.2010 №141 | Конструкция сварная из уголка 50х50х5; 1 т _______________ НР 81%=95%*0.85 от ФОТ; (233,58 руб.) СП 52%=65%*0.8 от ФОТ; (149,95 руб.) | 0.04524 | 13462,54 ______ 511,2 | 722,98 ______ 34,44 | 12228.36 | ОЗП=11,6822 ЭМ=6,0839 ЗПМ=11,6786 МАТ=4,5326 | 2976.64 | 270.17 | 198,99 ______ 18,20 | 2507.48 | 45 ______ 2,04 | 2,04 ______ 0,09
166 | ТЕРм08-02-411-05 Пр. Минстроя Новосиб.обл. от 07.12.2010 №141 | Ввод гибкий, наружный диаметр металлорукава до 48 мм; 1 ввод _______________ НР 81%=95%*0.85 от ФОТ; (108,18 руб.) СП 52%=65%*0.8 от ФОТ; (69,45 руб.) | 1 | 28,65 ______ 11,43 |  | 17.22 | ОЗП=11,685 МАТ=3,3537 | 191.31 | 133.56 |  | 57.75 | 1.03 | 1.03
167 | Цена поставщика | Труба ПВХ, с1=32мм Экспресс; м | 3 | 27.97 |  | 27.97 |  | 83.91 |  |  | 83.91
Итого по разделу 4 Монтаж системы электроснабжения и электроосвещения | [7 empty] | 144524.73 |  |  |  |  | 135,86 ______ 31,44 | 977.4139
Итого прямые затраты по смете в текущих ценах | [7 empty] | 662479.06 | 119978.8 | 36852,27 ______ 7844,56 | 505647.99 |  | 893,54 ______ 43,12
Накладные расходы | [7 empty] | 118143.55
Сметная прибыль | [7 empty] | 74521.33
Итоги по смете:
Итого Строительные работы | [7 empty] | 239924.81 |  |  |  |  | 530,27 ______ 8,71
Итого Монтажные работы | [7 empty] | 608811.99 |  |  |  |  | 346,07 ______ 34,41
Итого Прочие затраты | [7 empty] | 6407.14 |  |  |  |  | 17.2
Итого | [7 empty] | 855143.94 |  |  |  |  | 893,54 ______ 43,12
В том числе:
Материалы | [7 empty] | 505647.99
Машины и механизмы | [7 empty] | 36852.27
ФОТ | [7 empty] | 127823.36
Накладные расходы | [7 empty] | 118143.55
Сметная прибыль | [7 empty] | 74521.33
Непредвиденные затраты 1% | [7 empty] | 8551.44
Итого с непредвиденными | [7 empty] | 863695.38
НДС 18% | [7 empty] | 155465.17
ВСЕГО по смете | [7 empty] | 1019160.55 |  |  |  |  | 893,54 ______ 43,12 | 5841.1311
| Составил: | _______________________________ //
[должность, подпись (инициалы, фамилия)]
| Проверил: | _______________________________ //
[должность, подпись (инициалы, фамилия)]
Note on A3: <подпись 210 атрибут 950 текст>
Note on L3: <подпись 200 атрибут 950 текст>
Note on A4: <подпись 210 значение>
Note on L4: <подпись 200 значение>
Note on C5: /<подпись 210 атрибут 950 значение>/
Note on N5: /<подпись 200 атрибут 950 значение>/
Note on B7: <Наименование стройки>
Note on B10: <Индекс/ЛН локальной сметы>
Note on B13: <Наименование локальной сметы>; <Наименование объекта>
Note on C16: <Основание>
Note on L17: <Итого по расчету>
Note on L18: <Итого ФОТ>
Note on L20: <Итого ТЗ>
Note on M20: <Итого ТЗМ>
Note on A21: <подпись 102 значение>
Note on A28: <Номер позиции по смете>
Note on B28: <Обоснование (код) позиции> <Примечание> <Комментарии из базы данных к расценке>
Note on C28: <Наименование (текстовая часть) расценки>; <Ед. измерения по расценке> _______________ <Обоснование коэффициентов> _______________ <Формула расчета стоимости единицы> _______________ <Строка задания НР для БИМ>; (<Сумма НР по позиции для БИМ> руб.) <Строка задания СП для БИМ>; (<Сумма СП по позиции для БИМ> руб.)
Note on D28: <Количество всего (физ. объем) по позиции>
Note on E28: <ПЗ по позиции на единицу в базисных ценах с учетом всех к-тов> ______ <ОЗП по позиции на единицу в базисных ценах с учетом всех к-тов>
Note on F28: <ЭММ по позиции на единицу в базисных ценах с учетом всех к-тов > ______ <ЗПМ по позиции на единицу в базисных ценах с учетом всех к-тов >
Note on G28: <МАТ по позиции на единицу в базисных ценах с учетом всех к-тов >
Note on H28: ОЗП=<Индекс к позиции на ОЗП> ЭМ=<Индекс к позиции на ЭМ> ЗПМ=<Индекс к позиции на ЗПМ> МАТ=<Индекс к позиции на МАТ>
Note on I28: <ИТОГО ПЗ по позиции для БИМ>
Note on J28: <ИТОГО ОЗП по позиции для БИМ>
Note on K28: <ИТОГО ЭММ по позиции для БИМ> ______ <ИТОГО ЗПМ по позиции для БИМ>
Note on L28: <ИТОГО МАТ по позиции для БИМ>
Note on M28: <ТЗ по позиции на единицу> ______ <ТЗМ по позиции на единицу>
Note on N28: <ТЗ по позиции всего> ______ <ТЗМ по позиции всего>
Note on A205: <Текстовая часть (итоги)>
Note on I205: <Прямые затраты (итоги)>
Note on J205: <З/п основных рабочих (итоги)>
Note on K205: <Эксплуатация машин (итоги)> ______ <З/п машинистов (итоги)>
Note on L205: <Материалы (итоги)>
Note on N205: <Трудозатраты основных рабочих (итоги)> ______ <Трудозатраты машинистов (итоги)>
Note on C226: <подпись 300 атрибут 970 значение> _______________________________ /<подпись 300 значение>/
Note on C231: <подпись 310 атрибут 970 значение> _______________________________ /<подпись 310 значение>/