## Мои данные
Форма № 4
СОГЛАСОВАНО: | [10 empty] | УТВЕРЖДАЮ:
|  | // | [10 empty] | //
" _____ " ________________ 201__ г. | [10 empty] | " _____ " ________________ 201__ г.
(наименование стройки)
ЛОКАЛЬНЫЙ СМЕТНЫЙ РАСЧЕТ №2
(локальная смета)
на | Обустройство строительной площадки и устройство фундаментов;
(наименование работ и затрат, наименование объекта)
Основание: проект шифр: 15-042ППР; КЗ26.2014.КЖ1
[7 empty] | Сметная стоимость |  |  |  | 2991642 |  | руб.
[7 empty] | Средства на оплату труда |  |  |  | 52687.63 |  | руб.
[7 empty] | Сметная трудоемкость |  |  |  | 2614.21 |  | чел.час
[11 empty] | 2444.04 | 170.17
Составлен в ценах текущих
N п/п | Шифр и номер позиции норматива | Наименование работ и затрат, единица измерения | Количество | Стоимость единицы |  |  | Индекс | Общая стоимость |  |  |  | Затраты труда рабочих, чел.-ч, не занятых обслуж. машин
|  |  |  | (в базисном уровне цен) |  |  |  | (в текущем уровне цен)
|  |  |  | Всего | экспл. машин | материалов |  | Всего | оплаты труда | экспл. машин | материалов
|  |  |  | оплаты труда | в т.ч. оплаты труда |  |  |  |  | в т.ч. оплаты труда |  | обслуживающие маш.
[12 empty] | на един. | всего
1 | 2 | 3 | 4 | 5 | 6 | 7 | 8 | 9 | 10 | 11 | 12 | 13 | 14
Раздел 1. Обустройство строительной площадки
Устройство временных дорог
1 | ФЕР01-02-027-03 Пр. Минрегион от 17.11.08 № 253 | Планировка площадей механизированным способом, группа грунтов 3; 1000 м2 спланированной площади _______________ (Поясной коэффициент привязки федеральных расценок ФЕР к территориальным ТЕР для Красноярского края (Североенисейск) ПЗ=1,49) _______________ НР 80% от ФОТ; (15,95 руб.) СП 45% от ФОТ; (8,97 руб.) | 0,95 (75+75+10+30)*5/1000 | 210.3 | 141,14 ______ 20,99 |  | 1 Индекс пересчёта из базисного в текущий уровень цен 6,93 к Прочие затраты | 199.79 |  | 134,08 ______ 19,94 |  | ______ 1,49 | ______ 1,42
2 | ФЕР11-01-002-04 Пр. Минрегион от 17.11.08 № 253 | Устройство подстилающих слоев щебеночных; 1 м3 подстилающего слоя _______________ (Поясной коэффициент привязки федеральных расценок ФЕР к территориальным ТЕР для Красноярского края (Североенисейск) ПЗ=1,49) _______________ НР 123% от ФОТ; (9016,15 руб.) СП 75% от ФОТ; (5497,65 руб.) | 190 (75+75+10+30)*5*0,2 | 421,83 ______ 33,05 | 54,62 ______ 5,53 | 195.44 | 1 Индекс пересчёта из базисного в текущий уровень цен 6,93 к Прочие затраты | 80147.7 | 6279.5 | 10377,80 ______ 1050,70 | 37133.6 | 3,73 ______ 0,55 | 708,7 ______ 104,5
Устройство щебеночных полов в зоне водоразбора, туалета, охраны и временных зданий
3 | ФЕР01-02-027-03 Пр. Минрегион от 17.11.08 № 253 | Планировка площадей механизированным способом, группа грунтов 3; 1000 м2 спланированной площади _______________ (Поясной коэффициент привязки федеральных расценок ФЕР к территориальным ТЕР для Красноярского края (Североенисейск) ПЗ=1,49) _______________ НР 80% от ФОТ; (0,84 руб.) СП 45% от ФОТ; (0,47 руб.) | 0,05 50/1000 | 210.3 | 141,14 ______ 20,99 |  | 1 Индекс пересчёта из базисного в текущий уровень цен 6,93 к Прочие затраты | 10.52 |  | 7,06 ______ 1,05 |  | ______ 1,49 | ______ 0,07
4 | ФЕР11-01-002-04 Пр. Минрегион от 17.11.08 № 253 | Устройство подстилающих слоев щебеночных; 1 м3 подстилающего слоя _______________ (Поясной коэффициент привязки федеральных расценок ФЕР к территориальным ТЕР для Красноярского края (Североенисейск) ПЗ=1,49) _______________ НР 123% от ФОТ; (237,27 руб.) СП 75% от ФОТ; (144,68 руб.) | 5 50*0,1 | 421,83 ______ 33,05 | 54,62 ______ 5,53 | 195.44 | 1 Индекс пересчёта из базисного в текущий уровень цен 6,93 к Прочие затраты | 2109.15 | 165.25 | 273,10 ______ 27,65 | 977.2 | 3,73 ______ 0,55 | 18,65 ______ 2,75
Устройство площадки для складирования ж. б. конструкций
5 | ФЕР10-01-079-01 Пр. Минрегион от 17.11.08 № 253 | Изготовление деревянных прокладок, стапелей, площадок складирования с раскладкой лежней из обрезной доски 40*150; 1 м3 древесины в конструкции _______________ (Поясной коэффициент привязки федеральных расценок ФЕР к территориальным ТЕР для Красноярского края (Североенисейск) ПЗ=1,49) _______________ НР 118% от ФОТ; (223,87 руб.) СП 63% от ФОТ; (119,52 руб.) | 1.3 | 1395,73 ______ 143,16 | 48,48 ______ 2,78 | 745.09 | 1 Индекс пересчёта из базисного в текущий уровень цен 6,93 к Прочие затраты | 1814.45 | 186.11 | 63,02 ______ 3,61 | 968.62 | 17,85 ______ 0,24 | 23,21 ______ 0,31
6 | ФЕР01-02-027-03 Пр. Минрегион от 17.11.08 № 253 | Планировка площадей механизированным способом, группа грунтов 3; 1000 м2 спланированной площади _______________ (Поясной коэффициент привязки федеральных расценок ФЕР к территориальным ТЕР для Красноярского края (Североенисейск) ПЗ=1,49) _______________ НР 80% от ФОТ; (2,52 руб.) СП 45% от ФОТ; (1,42 руб.) | 0,15 150/1000 | 210.3 | 141,14 ______ 20,99 |  | 1 Индекс пересчёта из базисного в текущий уровень цен 6,93 к Прочие затраты | 31.55 |  | 21,17 ______ 3,15 |  | ______ 1,49 | ______ 0,22
7 | ФЕР11-01-002-04 Пр. Минрегион от 17.11.08 № 253 | Устройство подстилающих слоев щебеночных; 1 м3 подстилающего слоя _______________ (Поясной коэффициент привязки федеральных расценок ФЕР к территориальным ТЕР для Красноярского края (Североенисейск) ПЗ=1,49) _______________ НР 123% от ФОТ; (7,12 руб.) СП 75% от ФОТ; (4,34 руб.) | 0,15 150*0,1/100 | 421,83 ______ 33,05 | 54,62 ______ 5,53 | 195.44 | 1 Индекс пересчёта из базисного в текущий уровень цен 6,93 к Прочие затраты | 63.27 | 4.96 | 8,19 ______ 0,83 | 29.32 | 3,73 ______ 0,55 | 0,56 ______ 0,08
Устройство ограждения стройплощадки 235м и ворот 2шт
8 | ФЕР10-01-070-03 Пр. Минрегион от 17.11.08 № 253 | Устройство заборов (с установкой столбов): решетчатых высотой до 1,6 м; 100 м2 забора _______________ (Поясной коэффициент привязки федеральных расценок ФЕР к территориальным ТЕР для Красноярского края (Североенисейск) ПЗ=1,49) _______________ НР 118% от ФОТ; (5011,54 руб.) СП 63% от ФОТ; (2675,65 руб.) | 3,76 235*1,6/100 | 9132,27 ______ 1124,14 | 154,01 ______ 5,4 | 4850.89 | 1 Индекс пересчёта из базисного в текущий уровень цен 6,93 к Прочие затраты | 34337.34 | 4226.77 | 579,08 ______ 20,30 | 18239.35 | 128,62 ______ 0,4 | 483,61 ______ 1,5
9 | ТСЦ-201-0849 Пр. Минстроя Новосиб.обл. от 07.12.2010 №141 | Панели металлические сетчатые; м2 | 376 235*1,6 | 42.4 |  | 42.4 | 1 Индекс пересчёта из базисного в текущий уровень цен 6,93 к Прочие затраты | 15942.4 |  |  | 15942.4
10 | ФЕР07-01-055-01 И4-Пр. Минрегион от 13.07.11 №339 | Устройство ворот распашных; 100 шт.; 100 шт. _______________ НР 130% от ФОТ; (530,22 руб.) СП 85% от ФОТ; (346,68 руб.) | 0.02 | 51396,91 ______ 18936,35 | 13071,3 ______ 1456,68 | 19389.26 | 1 Индекс пересчёта из базисного в текущий уровень цен 6,93 к Прочие затраты | 1027.94 | 378.73 | 261,43 ______ 29,13 | 387.78 | 1940,2 ______ 108,87 | 38,8 ______ 2,18
11 | ТСЦ-201-8232 Пр. Минстроя Новосиб.обл. от 07.12.2010 №141 | Панели ворот сетчатые из плетеной сетки S = 1,74 х 2,07=3,6 м2, ПМ 5Б (серия 3.017-1); шт. | 4 | 1624.56 |  | 1624.56 | 1 Индекс пересчёта из базисного в текущий уровень цен 6,93 к Прочие затраты | 6498.24 |  |  | 6498.24
Установка баннеров и паспорта объекта
12 | ФЕРм38-01-006-08 И1-Пр. Минрегион от 04.03.10 №95 | Сборка вручную мелких деталей: каркасов щитов; 1 т конструкций; 1 т конструкций _______________ (Поясной коэффициент привязки федеральных расценок ФЕР к территориальным ТЕР для Красноярского края (Североенисейск) ПЗ=1,49) _______________ НР 66% от ФОТ; (24,49 руб.) СП 0% от ФОТ | 0.03 | 14641,23 ______ 1222 | 1866 ______ 14,79 | 6738.33 | 1 Индекс пересчёта из базисного в текущий уровень цен 6,93 к Прочие затраты | 439.24 | 36.66 | 55,98 ______ 0,44 | 202.15 | 130 ______ 1,3 | 3,9 ______ 0,04
13 | ФЕР09-03-040-01 Пр. Минрегион от 17.11.08 № 253 | Монтаж щитов; 1 т конструкций; 1 т конструкций _______________ (Поясной коэффициент привязки федеральных расценок ФЕР к территориальным ТЕР для Красноярского края (Североенисейск) ПЗ=1,49) _______________ НР 90% от ФОТ; (22,6 руб.) СП 85% от ФОТ; (21,34 руб.) | 0.03 | 1596,55 ______ 835,41 | 64,69 ______ 1,62 | 171.41 | 1 Индекс пересчёта из базисного в текущий уровень цен 6,93 к Прочие затраты | 47.9 | 25.06 | 1,94 ______ 0,05 | 5.14 | 94,29 ______ 0,12 | 2.83
14 | ФССЦ-102-0044 Пр. Минрегион от 28.07.09 № 308 | Доски обрезные хвойных пород длиной 4-6,5 м, шириной 75-150 мм, толщиной 16 мм, II сорта; м3 _______________ (Поясной коэффициент привязки федеральных расценок ФЕР к территориальным ТЕР для Красноярского края (Североенисейск) ПЗ=1,49) | 0.03 | 2480.85 |  | 1665 | 1 Индекс пересчёта из базисного в текущий уровень цен 6,93 к Прочие затраты | 74.43 |  |  | 49.95
15 | ФССЦ-102-0028 Пр. Минрегион от 28.07.09 № 308 | Бруски обрезные хвойных пород длиной 4-6,5 м, шириной 75-150 мм, толщиной 100, 125 мм, II сорта; м3 _______________ (Поясной коэффициент привязки федеральных расценок ФЕР к территориальным ТЕР для Красноярского края (Североенисейск) ПЗ=1,49) | 0,14 14*0,1*0,1 | 2950.2 |  | 1980 | 1 Индекс пересчёта из базисного в текущий уровень цен 6,93 к Прочие затраты | 413.03 |  |  | 277.2
16 | ФЕР26-01-055-01 Пр. Минрегион от 17.11.08 № 253 | Установка баннеров ("схема движения автотранспорта" - 2 шт., "паспорт объекта"-1 шт.); 100 м2 поверхности покрытия изоляции; 100 м2 поверхности покрытия изоляции _______________ (Поясной коэффициент привязки федеральных расценок ФЕР к территориальным ТЕР для Красноярского края (Североенисейск) ПЗ=1,49) _______________ НР 100% от ФОТ; (33,54 руб.) СП 70% от ФОТ; (23,48 руб.) | 0.04 | 13761,92 ______ 838,52 | 21.79 | 8375.88 | 1 Индекс пересчёта из базисного в текущий уровень цен 6,93 к Прочие затраты | 550.48 | 33.54 | 0.87 | 335.04 | 95.94 | 3.84
17 | Цена поставщика | Баннер;; шт. | 4 | 836.94 |  | 836.94 | 1 Индекс пересчёта из базисного в текущий уровень цен 6,93 к Прочие затраты | 3347.76 |  |  | 3347.76
Устройство временного водопровода
18 | ФЕР16-04-002-02 Пр. Минрегион от 17.11.08 № 253 | Прокладка трубопроводов водоснабжения из напорных полиэтиленовых труб низкого давления среднего типа наружным диаметром 25 мм;; 100 м трубопровода _______________ (Поясной коэффициент привязки федеральных расценок ФЕР к территориальным ТЕР для Красноярского края (Североенисейск) ПЗ=1,49) _______________ 2 374,97 = 2 918,99 - 9,29 x 58,56 _______________ НР 128% от ФОТ; (1020,89 руб.) СП 83% от ФОТ; (661,98 руб.) | 0.5 | 3538,71 ______ 1484,43 | 839,67 ______ 110,7 | 50.87 | 1 Индекс пересчёта из базисного в текущий уровень цен 6,93 к Прочие затраты | 1769.36 | 742.22 | 419,84 ______ 55,35 | 25.44 | 149,64 ______ 8,2 | 74,82 ______ 4,1
19 | Цена поставщика | Труба ПВХ Д. 25 мм;; м | 50 | 1.22 |  | 1.22 | 1 Индекс пересчёта из базисного в текущий уровень цен 6,93 к Прочие затраты | 61 |  |  | 61
20 | ФЕР16-06-005-01 Пр. Минрегион от 17.11.08 № 253 | Установка счетчиков (водомеров) диаметром до 40 мм; 1 счетчик (водомер); 1 счетчик (водомер) _______________ (Поясной коэффициент привязки федеральных расценок ФЕР к территориальным ТЕР для Красноярского края (Североенисейск) ПЗ=1,49) _______________ 5,56 = 1 177,56 - 1 x 1 172,00 _______________ НР 128% от ФОТ; (4,93 руб.) СП 83% от ФОТ; (3,2 руб.) | 1 | 8,28 ______ 3,85 | 0.87 | 0.84 | 1 Индекс пересчёта из базисного в текущий уровень цен 6,93 к Прочие затраты | 8.28 | 3.85 | 0.87 | 0.84 | 0.41 | 0.41
21 | Цена поставщика | Счетчик д/воды КВг 1,5 (шт); шт | 1 | 44.92 |  | 44.92 | 1 Индекс пересчёта из базисного в текущий уровень цен 6,93 к Прочие затраты | 44.92 |  |  | 44.92
Устройство площадки для пожарного инвентаря
22 | ФЕР01-02-027-03 Пр. Минрегион от 17.11.08 № 253 | Планировка площадей механизированным способом, группа грунтов 3; 1000 м2 спланированной площади _______________ (Поясной коэффициент привязки федеральных расценок ФЕР к территориальным ТЕР для Красноярского края (Североенисейск) ПЗ=1,49) _______________ НР 80% от ФОТ; (0,04 руб.) СП 45% от ФОТ; (0,02 руб.) | 0,00225 2,25/1000 | 210.3 | 141,14 ______ 20,99 |  | 1 Индекс пересчёта из базисного в текущий уровень цен 6,93 к Прочие затраты | 0.47 |  | 0,32 ______ 0,05 |  | ______ 1,49
23 | ФЕР10-01-059-01 Пр. Минрегион от 17.11.08 № 253 | Установка столов, шкафов под мойки, холодильных шкафов и др.; 100 шт. изделий _______________ (Поясной коэффициент привязки федеральных расценок ФЕР к территориальным ТЕР для Красноярского края (Североенисейск) ПЗ=1,49) _______________ НР 118% от ФОТ; (29,39 руб.) СП 63% от ФОТ; (15,69 руб.) | 0.04 | 3733,11 ______ 602,7 | 269,39 ______ 20,07 | 1633.35 | 1 Индекс пересчёта из базисного в текущий уровень цен 6,93 к Прочие затраты | 149.32 | 24.11 | 10,78 ______ 0,80 | 65.33 | 75,15 ______ 1,73 | 3,01 ______ 0,07
24 | ТСЦ-101-1921 Пр. Минстроя Новосиб.обл. от 07.12.2010 №141 | Бочка металлическая; шт. _______________ (Поясной коэффициент привязки федеральных расценок ФЕР к территориальным ТЕР для Красноярского края (Североенисейск) ПЗ=1,49) | 2 | 106.4 |  | 71.41 | 1 Индекс пересчёта из базисного в текущий уровень цен 6,93 к Прочие затраты | 212.8 |  |  | 142.82
25 | ФЕР01-02-061-02 Пр. Минрегион от 17.11.08 № 253 | Засыпка песка в бочки; 100 м3 грунта _______________ (Поясной коэффициент привязки федеральных расценок ФЕР к территориальным ТЕР для Красноярского края (Североенисейск) ПЗ=1,49) _______________ НР 80% от ФОТ; (11,66 руб.) СП 45% от ФОТ; (6,56 руб.) | 0.02 | 1086,21 ______ 729 |  |  | 1 Индекс пересчёта из базисного в текущий уровень цен 6,93 к Прочие затраты | 21.72 | 14.58 |  |  | 97.2 | 1.94
26 | ТСЦ-408-0122 Пр. Минстроя Новосиб.обл. от 07.12.2010 №141 | Песок природный для строительных работ средний; м3 _______________ (Поясной коэффициент привязки федеральных расценок ФЕР к территориальным ТЕР для Красноярского края (Североенисейск) ПЗ=1,49) | 2 | 334.36 |  | 224.4 | 1 Индекс пересчёта из базисного в текущий уровень цен 6,93 к Прочие затраты | 668.72 |  |  | 448.8
Установка дорожных знаков
27 | ФЕРр51-4-1 Пр. Минрегион от 13.10.08 № 207 | Рытье ям для установки стоек и столбов глубиной 0,4 м; 100 ям _______________ НР 75% от ФОТ; (107,42 руб.) СП 45% от ФОТ; (64,45 руб.) | 0.07 | 2046,2 ______ 2046,2 |  |  | 1 Индекс пересчёта из базисного в текущий уровень цен 6,93 к Прочие затраты | 143.23 | 143.23 |  |  | 260 | 18.2
28 | ФЕР46-01-008-03 Пр. Минрегион от 17.11.08 № 253 | Обетонирование стоек; 1 м3 _______________ (Поясной коэффициент привязки федеральных расценок ФЕР к территориальным ТЕР для Красноярского края (Североенисейск) ПЗ=1,49) _______________ НР 110% от ФОТ; (56,63 руб.) СП 70% от ФОТ; (36,04 руб.) | 0.225 | 2793,65 ______ 226,9 | 34,12 ______ 1,89 | 1613.91 | 1 Индекс пересчёта из базисного в текущий уровень цен 6,93 к Прочие затраты | 628.57 | 51.05 | 7,68 ______ 0,43 | 363.13 | 26,82 ______ 0,14 | 6,03 ______ 0,03
29 | ФЕР27-09-008-01 Пр. Минрегион от 17.11.08 № 253 | Установка дорожных знаков бесфундаментных на металлических стойка; 100 знаков _______________ (Поясной коэффициент привязки федеральных расценок ФЕР к территориальным ТЕР для Красноярского края (Североенисейск) ПЗ=1,49) _______________ НР 142% от ФОТ; (901,73 руб.) СП 95% от ФОТ; (603,27 руб.) | 0.19 | 11277,6 ______ 3111,74 | 2740,23 ______ 230,48 | 1716.89 | 1 Индекс пересчёта из базисного в текущий уровень цен 6,93 к Прочие затраты | 2142.74 | 591.23 | 520,64 ______ 43,79 | 326.21 | 364,8 ______ 14,28 | 69,31 ______ 2,71
30 | ТСЦ-103-0006 Пр. Минстроя Новосиб.обл. от 07.12.2010 №141 | Трубы стальные сварные водогазопроводные с резьбой черные легкие (неоцинкованные) диаметр условного прохода 57 мм, толщина стенки 3 мм; м _______________ (Поясной коэффициент привязки федеральных расценок ФЕР к территориальным ТЕР для Красноярского края (Североенисейск) ПЗ=1,49) | 24.5 | 41.11 |  | 27.59 | 1 Индекс пересчёта из базисного в текущий уровень цен 6,93 к Прочие затраты | 1007.2 |  |  | 675.96
31 | Цена поставщика | Знак 8.2.1;; шт | 5 | 69.7 |  | 69.7 | 1 Индекс пересчёта из базисного в текущий уровень цен 6,93 к Прочие затраты | 348.5 |  |  | 348.5
32 | Цена поставщика | Знак 5.19.1, 5.19.2;; шт | 4 | 107.61 |  | 107.61 | 1 Индекс пересчёта из базисного в текущий уровень цен 6,93 к Прочие затраты | 430.44 |  |  | 430.44
33 | Цена поставщика | Знак 5.21, 5.22;; шт | 2 | 102.72 |  | 102.72 | 1 Индекс пересчёта из базисного в текущий уровень цен 6,93 к Прочие затраты | 205.44 |  |  | 205.44
34 | Цена поставщика | Знак 6.4;; шт | 4 | 107.61 |  | 107.61 | 1 Индекс пересчёта из базисного в текущий уровень цен 6,93 к Прочие затраты | 430.44 |  |  | 430.44
35 | Цена поставщика | Знак 8.6.5;; шт | 4 | 69.7 |  | 69.7 | 1 Индекс пересчёта из базисного в текущий уровень цен 6,93 к Прочие затраты | 278.8 |  |  | 278.8
Установка мусорных контейнеров
36 | ФЕР10-01-059-01 Пр. Минрегион от 17.11.08 № 253 | Установка контейнеров под мусор;; 100 шт. изделий _______________ (МАТ=0 к расх.; Поясной коэффициент привязки федеральных расценок ФЕР к территориальным ТЕР для Красноярского края (Североенисейск) ПЗ=1,49) _______________ НР 118% от ФОТ; (7,35 руб.) СП 63% от ФОТ; (3,92 руб.) | 0.01 | 1299,41 ______ 602,7 | 269,39 ______ 20,07 |  | 1 Индекс пересчёта из базисного в текущий уровень цен 6,93 к Прочие затраты | 12.99 | 6.03 | 2,69 ______ 0,20 |  | 75,15 ______ 1,73 | 0,75 ______ 0,02
37 | Цена поставщика | Контейнер под мусор;; шт | 1 | 568.64 |  | 568.64 | 1 Индекс пересчёта из базисного в текущий уровень цен 6,93 к Прочие затраты | 568.64 |  |  | 568.64
38 | ФЕР10-01-008-04 Пр. Минрегион от 17.11.08 № 253 | Устройство и изготовление контейнера с крышкой из дерева и сетки рабицы 1000*2000*1000; 100 м2 стен, фронтонов (за вычетом проемов) и развернутых поверхностей карнизов _______________ (Поясной коэффициент привязки федеральных расценок ФЕР к территориальным ТЕР для Красноярского края (Североенисейск) ПЗ=1,49) _______________ НР 118% от ФОТ; (61,6 руб.) СП 63% от ФОТ; (32,89 руб.) | 0,09 (1*2*4+1*1)/100 | 7949,51 ______ 580,04 | 92.17 | 4663.03 | 1 Индекс пересчёта из базисного в текущий уровень цен 6,93 к Прочие затраты | 715.46 | 52.2 | 8.3 | 419.67 | 68 | 6.12
39 | ФССЦ-101-3880 Пр. Минрегион от 28.07.09 № 308 | Сетка «Рабица» из проволоки диаметром 1,6 без покрытия, 45х45 мм; м2 _______________ (Поясной коэффициент привязки федеральных расценок ФЕР к территориальным ТЕР для Красноярского края (Североенисейск) ПЗ=1,49) | 1 | 38.7 |  | 25.97 | 1 Индекс пересчёта из базисного в текущий уровень цен 6,93 к Прочие затраты | 38.7 |  |  | 25.97
Установка туалета на яме
40 | ФЕР01-02-091-03 Пр. Минрегион от 17.11.08 № 253 | Механизированная разработка скальных грунтов в траншеях шириной 1,3 м и более с зачисткой недобора и выкидкой грунтов на бровку, группа грунтов 6; 100 м3 грунта _______________ (На заменяемый исполняющий механизм ЭМ=0 к расх.; ЗПМ=0; ТЗМ=0; Поясной коэффициент привязки федеральных расценок ФЕР к территориальным ТЕР для Красноярского края (Североенисейск) ПЗ=1,49) _______________ НР 80% от ФОТ; (7,47 руб.) СП 45% от ФОТ; (4,2 руб.) | 0,045 1,5*1,5*2/100 | 309,28 ______ 207,57 |  |  | 1 Индекс пересчёта из базисного в текущий уровень цен 6,93 к Прочие затраты | 13.92 | 9.34 |  |  | 23.14 | 1.04
41 | Договорная цена Пр. Минстроя Новосиб.обл. от 07.12.2010 №141 | Аренда гидромолота; маш.-ч _______________ НР 0% от ФОТ руб.) СП 0% от ФОТ | 4 | 560.9 | 560.9 |  | 1 Индекс пересчёта из базисного в текущий уровень цен 6,93 к Прочие затраты | 2243.6 |  | 2243.6
42 | ФЕР10-01-008-04 Пр. Минрегион от 17.11.08 № 253 | Устройство и изготовление деревянного туалета; 100 м2 стен, фронтонов (за вычетом проемов) и развернутых поверхностей карнизов _______________ (Поясной коэффициент привязки федеральных расценок ФЕР к территориальным ТЕР для Красноярского края (Североенисейск) ПЗ=1,49) _______________ НР 118% от ФОТ; (101,85 руб.) СП 63% от ФОТ; (54,38 руб.) | 0,1488 (2,5*1,2*4+1,2*1,2*2)/100 | 7949,51 ______ 580,04 | 92.17 | 4663.03 | 1 Индекс пересчёта из базисного в текущий уровень цен 6,93 к Прочие затраты | 1182.89 | 86.31 | 13.71 | 693.86 | 68 | 10.12
Освещение строительной площадки
43 | ФЕРм08-02-370-01 Пр. Минрегион от 04.08.09 № 321 | Щиток до трех групп, устанавливаемый в обхват колонн; 1 шт. _______________ (Поясной коэффициент привязки федеральных расценок ФЕР к территориальным ТЕР для Красноярского края (Североенисейск) ПЗ=1,49) _______________ НР 95% от ФОТ; (12,45 руб.) СП 65% от ФОТ; (8,52 руб.) | 1 | 73,96 ______ 11,34 | 31,45 ______ 1,76 | 6.85 | 1 Индекс пересчёта из базисного в текущий уровень цен 6,93 к Прочие затраты | 73.96 | 11.34 | 31,45 ______ 1,76 | 6.85 | 1,08 ______ 0,13 | 1,08 ______ 0,13
44 | ФЕРм08-03-532-04 Пр. Минрегион от 04.08.09 № 321 | Пост управления кнопочный общего назначения, устанавливаемый на конструкции на стене или колонне, количество элементов поста до 3; 1 шт. _______________ (Поясной коэффициент привязки федеральных расценок ФЕР к территориальным ТЕР для Красноярского края (Североенисейск) ПЗ=1,49) _______________ НР 95% от ФОТ; (16,26 руб.) СП 65% от ФОТ; (11,13 руб.) | 1 | 173,63 ______ 17,12 | 1.13 | 98.28 | 1 Индекс пересчёта из базисного в текущий уровень цен 6,93 к Прочие затраты | 173.63 | 17.12 | 1.13 | 98.28 | 1.8 | 1.8
45 | ФЕРм08-02-147-01 И2-Пр. Минрегион от 21.12.10 №747 | Кабель до 35 кВ по установленным конструкциям и лоткам с креплением на поворотах и в конце трассы, масса 1 м кабеля до 1 кг; 100 м кабеля _______________ (Поясной коэффициент привязки федеральных расценок ФЕР к территориальным ТЕР для Красноярского края (Североенисейск) ПЗ=1,49) _______________ НР 95% от ФОТ; (208,5 руб.) СП 65% от ФОТ; (142,66 руб.) | 1,5 150/100 | 983,91 ______ 111,59 | 418,79 ______ 34,72 | 129.96 | 1 Индекс пересчёта из базисного в текущий уровень цен 6,93 к Прочие затраты | 1475.87 | 167.39 | 628,19 ______ 52,08 | 194.94 | 11,6 ______ 2,96 | 17,4 ______ 4,44
46 | ФЕР33-04-002-01 Пр. Минрегион от 17.11.08 № 253 | Установка вручную деревянных опор ВЛ 0,38; 6-10 кВ из пропитанных цельных стоек длиной до 9,5 м: одностоечных; 1 опора _______________ НР 105% от ФОТ; (119,28 руб.) СП 60% от ФОТ; (68,16 руб.) | 4 | 106,44 ______ 28,4 | 14.82 | 63.22 | 1 Индекс пересчёта из базисного в текущий уровень цен 6,93 к Прочие затраты | 425.76 | 113.6 | 59.28 | 252.88 | 3.33 | 13.32
47 | ФЕРм08-02-369-03 Пр. Минрегион от 04.08.09 № 321 | Светильник, устанавливаемый вне зданий с лампами ртутными; 1 шт. _______________ (Поясной коэффициент привязки федеральных расценок ФЕР к территориальным ТЕР для Красноярского края (Североенисейск) ПЗ=1,49) _______________ НР 95% от ФОТ; (92,53 руб.) СП 65% от ФОТ; (63,31 руб.) | 4 | 187,13 ______ 19,22 | 56,21 ______ 5,13 | 50.16 | 1 Индекс пересчёта из базисного в текущий уровень цен 6,93 к Прочие затраты | 748.52 | 76.88 | 224,84 ______ 20,52 | 200.64 | 1,83 ______ 0,38 | 7,32 ______ 1,52
48 | ФЕРм08-02-371-01 Пр. Минрегион от 04.08.09 № 321 | Пускорегулирующий аппарат; 1 шт. _______________ (Поясной коэффициент привязки федеральных расценок ФЕР к территориальным ТЕР для Красноярского края (Североенисейск) ПЗ=1,49) _______________ НР 95% от ФОТ; (47,61 руб.) СП 65% от ФОТ; (32,58 руб.) | 4 | 24,5 ______ 12,39 | 2,42 ______ 0,14 | 1.63 | 1 Индекс пересчёта из базисного в текущий уровень цен 6,93 к Прочие затраты | 98 | 49.56 | 9,68 ______ 0,56 | 6.52 | 1,18 ______ 0,01 | 4,72 ______ 0,04
49 | Цена поставщика | Кабель силовой ПВХ оболочке ВВГнг-LS 3х4мм2(L,N,PE); м | 235 | 10.87 |  | 10.87 | 1 Индекс пересчёта из базисного в текущий уровень цен 6,93 к Прочие затраты | 2554.45 |  |  | 2554.45
Элетроснабжение строймеханизмов
50 | ФЕРм08-03-573-04 Пр. Минрегион от 04.08.09 № 321 | Шкаф (пульт) управления навесной, высота, ширина и глубина до 600х600х350 мм; 1 шт. _______________ (Поясной коэффициент привязки федеральных расценок ФЕР к территориальным ТЕР для Красноярского края (Североенисейск) ПЗ=1,49) _______________ НР 95% от ФОТ; (25,34 руб.) СП 65% от ФОТ; (17,34 руб.) | 1 | 107,07 ______ 23,51 | 45,35 ______ 3,16 | 3 | 1 Индекс пересчёта из базисного в текущий уровень цен 6,93 к Прочие затраты | 107.07 | 23.51 | 45,35 ______ 3,16 | 3 | 2,37 ______ 0,29 | 2,37 ______ 0,29
51 | ФЕРм08-02-147-01 И2-Пр. Минрегион от 21.12.10 №747 | Кабель до 35 кВ по установленным конструкциям и лоткам с креплением на поворотах и в конце трассы, масса 1 м кабеля до 1 кг; 100 м кабеля _______________ (Поясной коэффициент привязки федеральных расценок ФЕР к территориальным ТЕР для Красноярского края (Североенисейск) ПЗ=1,49) _______________ НР 95% от ФОТ; (208,5 руб.) СП 65% от ФОТ; (142,66 руб.) | 1,5 150/100 | 983,91 ______ 111,59 | 418,79 ______ 34,72 | 129.96 | 1 Индекс пересчёта из базисного в текущий уровень цен 6,93 к Прочие затраты | 1475.87 | 167.39 | 628,19 ______ 52,08 | 194.94 | 11,6 ______ 2,96 | 17,4 ______ 4,44
52 | Цена поставщика | Кабель силовой ПВХ оболочке ВВГнг-LS 3х10мм2(L,N,PE); м | 150 | 20.92 |  | 20.92 | 1 Индекс пересчёта из базисного в текущий уровень цен 6,93 к Прочие затраты | 3138 |  |  | 3138
53 | ФЕРм08-02-471-04 Пр. Минрегион от 04.08.09 № 321 | Заземлитель вертикальный из круглой стали диаметром 16 мм; 10 шт. _______________ (Поясной коэффициент привязки федеральных расценок ФЕР к территориальным ТЕР для Красноярского края (Североенисейск) ПЗ=1,49) _______________ НР 95% от ФОТ; (68,25 руб.) СП 65% от ФОТ; (46,7 руб.) | 0,9 9/10 | 866,39 ______ 77,93 | 54,45 ______ 1,89 | 449.09 | 1 Индекс пересчёта из базисного в текущий уровень цен 6,93 к Прочие затраты | 779.75 | 70.14 | 49,01 ______ 1,70 | 404.18 | 8,29 ______ 0,14 | 7,46 ______ 0,13
Демонтаж временного ограждения
54 | ФЕР10-01-070-03 Пр. Минрегион от 17.11.08 № 253 | Разборка заборов (с демонтажём столбов): решетчатых высотой до 1,6 м; 100 м2 забора _______________ (МДС 81-36.2004 Демонтаж (разборка) ОЗП=0,5; ЭМ=0,5 к расх.; ЗПМ=0,5; МАТ=0 к расх.; ТЗ=0,5; ТЗМ=0,5; Поясной коэффициент привязки федеральных расценок ФЕР к территориальным ТЕР для Красноярского края (Североенисейск) ПЗ=1,49) _______________ НР 118% от ФОТ; (2505,77 руб.) СП 63% от ФОТ; (1337,82 руб.) | 3,76 235*1,6/100 | 952,22 ______ 562,07 | 77,01 ______ 2,7 |  | 1 Индекс пересчёта из базисного в текущий уровень цен 6,93 к Прочие затраты | 3580.35 | 2113.38 | 289,56 ______ 10,15 |  | 64,31 ______ 0,2 | 241,81 ______ 0,75
55 | ФЕР07-01-055-01 И4-Пр. Минрегион от 13.07.11 №339 | Демонтаж металлических ворот;; 100 шт. _______________ (МДС 81-36.2004 п.п.3.3.1.Демонтаж (разборка) металлических конструкций ОЗП=0,7; ЭМ=0,7 к расх.; ЗПМ=0,7; МАТ=0 к расх.; ТЗ=0,7; ТЗМ=0,7) _______________ НР 130% от ФОТ; (371,15 руб.) СП 85% от ФОТ; (242,68 руб.) | 0.02 | 22405,36 ______ 13255,45 | 9149,91 ______ 1019,68 |  | 1 Индекс пересчёта из базисного в текущий уровень цен 6,93 к Прочие затраты | 448.11 | 265.11 | 183,00 ______ 20,39 |  | 1358,14 ______ 76,209 | 27,16 ______ 1,52
Разборка временных дорог
56 | ФЕРр68-12-2 Пр. Минрегион от 13.10.08 № 207 | Разборка покрытий и оснований щебеночных;; 100 м3 конструкций _______________ НР 104% от ФОТ; (444,62 руб.) СП 60% от ФОТ; (256,51 руб.) | 2,1 210/100 | 596,33 ______ 144,57 | 451,76 ______ 59,01 |  | 1 Индекс пересчёта из базисного в текущий уровень цен 6,93 к Прочие затраты | 1252.29 | 303.6 | 948,69 ______ 123,92 |  | 18,37 ______ 4,65 | 38,58 ______ 9,77
57 | ФССЦпг03-21-01-002 Пр. Минрегион от 20.07.11 №354 | Перевозка грузов автомобилями-самосвалами грузоподъемностью 10 т, работающих вне карьера, на расстояние: до 2 км I класс груза;; 1 т груза _______________ (ПЗ=2,2) _______________ НР 0% от ФОТ руб.) СП 0% от ФОТ | 336 210*1,6 | 8.49 | 3.86 |  | 1 Индекс пересчёта из базисного в текущий уровень цен 6,93 к Прочие затраты | 2852.64 |  | 1296.96
Демонтаж электроснабжения и электроосвещения
58 | ФЕРм08-02-370-01 Пр. Минрегион от 04.08.09 № 321 | Щиток до трех групп, устанавливаемый в обхват колонн; 1 шт. _______________ (МДС 81-37.2004 п.п.3.2.1.Демонтаж оборудования, которое подлежит дальнейшему использованию, со снятием с места установки, необходимой (частичной) разборкой и консервированием с целью длительного или кратковременною хранения ОЗП=0,7; ЭМ=0,7 к расх.; ЗПМ=0,7; МАТ=0 к расх.; ТЗ=0,7; ТЗМ=0,7; Поясной коэффициент привязки федеральных расценок ФЕР к территориальным ТЕР для Красноярского края (Североенисейск) ПЗ=1,49) _______________ НР 95% от ФОТ; (8,71 руб.) СП 65% от ФОТ; (5,96 руб.) | 1 | 44,63 ______ 7,94 | 22,02 ______ 1,23 |  | 1 Индекс пересчёта из базисного в текущий уровень цен 6,93 к Прочие затраты | 44.63 | 7.94 | 22,02 ______ 1,23 |  | 0,756 ______ 0,091 | 0,76 ______ 0,09
59 | ФЕРм08-03-573-04 Пр. Минрегион от 04.08.09 № 321 | Шкаф (пульт) управления навесной, высота, ширина и глубина до 600х600х350 мм; 1 шт. _______________ (МДС 81-37.2004 п.п.3.2.1.Демонтаж оборудования, которое подлежит дальнейшему использованию, со снятием с места установки, необходимой (частичной) разборкой и консервированием с целью длительного или кратковременною хранения ОЗП=0,7; ЭМ=0,7 к расх.; ЗПМ=0,7; МАТ=0 к расх.; ТЗ=0,7; ТЗМ=0,7; Поясной коэффициент привязки федеральных расценок ФЕР к территориальным ТЕР для Красноярского края (Североенисейск) ПЗ=1,49) _______________ НР 95% от ФОТ; (17,74 руб.) СП 65% от ФОТ; (12,14 руб.) | 1 | 71,82 ______ 16,46 | 31,75 ______ 2,21 |  | 1 Индекс пересчёта из базисного в текущий уровень цен 6,93 к Прочие затраты | 71.82 | 16.46 | 31,75 ______ 2,21 |  | 1,659 ______ 0,203 | 1,66 ______ 0,2
60 | ФЕРм08-03-532-04 Пр. Минрегион от 04.08.09 № 321 | Пост управления кнопочный общего назначения, устанавливаемый на конструкции на стене или колонне, количество элементов поста до 3; 1 шт. _______________ (МДС 81-37.2004 п.п.3.2.1.Демонтаж оборудования, которое подлежит дальнейшему использованию, со снятием с места установки, необходимой (частичной) разборкой и консервированием с целью длительного или кратковременною хранения ОЗП=0,7; ЭМ=0,7 к расх.; ЗПМ=0,7; МАТ=0 к расх.; ТЗ=0,7; ТЗМ=0,7; Поясной коэффициент привязки федеральных расценок ФЕР к территориальным ТЕР для Красноярского края (Североенисейск) ПЗ=1,49) _______________ НР 95% от ФОТ; (11,38 руб.) СП 65% от ФОТ; (7,79 руб.) | 1 | 19,03 ______ 11,98 | 0.79 |  | 1 Индекс пересчёта из базисного в текущий уровень цен 6,93 к Прочие затраты | 19.03 | 11.98 | 0.79 |  | 1.26 | 1.26
61 | ФЕРм08-02-147-01 И2-Пр. Минрегион от 21.12.10 №747 | Демонтаж Кабель до 35 кВ по установленным конструкциям и лоткам с креплением на поворотах и в конце трассы, масса 1 м кабеля до 1 кг; 100 м кабеля _______________ (МДС 81-37.2004 п.п.3.2.1.Демонтаж оборудования, которое подлежит дальнейшему использованию, со снятием с места установки, необходимой (частичной) разборкой и консервированием с целью длительного или кратковременною хранения ОЗП=0,7; ЭМ=0,7 к расх.; ЗПМ=0,7; МАТ=0 к расх.; ТЗ=0,7; ТЗМ=0,7; Поясной коэффициент привязки федеральных расценок ФЕР к территориальным ТЕР для Красноярского края (Североенисейск) ПЗ=1,49) _______________ НР 95% от ФОТ; (291,87 руб.) СП 65% от ФОТ; (199,7 руб.) | 3 300/100 | 553,19 ______ 78,11 | 293,15 ______ 24,3 |  | 1 Индекс пересчёта из базисного в текущий уровень цен 6,93 к Прочие затраты | 1659.57 | 234.33 | 879,45 ______ 72,90 |  | 8,12 ______ 2,072 | 24,36 ______ 6,22
62 | ФЕРм08-02-363-01 Пр. Минрегион от 04.08.09 № 321 | Демонтаж Кронштейны специальные на опорах для светильников сварные металлические, количество рожков 1; 1 шт. _______________ (МДС 81-37.2004 п.п.3.2.1.Демонтаж оборудования, которое подлежит дальнейшему использованию, со снятием с места установки, необходимой (частичной) разборкой и консервированием с целью длительного или кратковременною хранения ОЗП=0,7; ЭМ=0,7 к расх.; ЗПМ=0,7; МАТ=0 к расх.; ТЗ=0,7; ТЗМ=0,7; Поясной коэффициент привязки федеральных расценок ФЕР к территориальным ТЕР для Красноярского края (Североенисейск) ПЗ=1,49) _______________ НР 95% от ФОТ; (137,03 руб.) СП 65% от ФОТ; (93,76 руб.) | 4 | 237,71 ______ 23,3 | 136,24 ______ 12,76 |  | 1 Индекс пересчёта из базисного в текущий уровень цен 6,93 к Прочие затраты | 950.84 | 93.2 | 544,96 ______ 51,04 |  | 2,387 ______ 0,945 | 9,55 ______ 3,78
63 | ФЕРм08-02-369-03 Пр. Минрегион от 04.08.09 № 321 | Демонтаж Светильника, устанавливаемый вне зданий с лампами ртутными; 1 шт. _______________ (МДС 81-37.2004 п.п.3.2.1.Демонтаж оборудования, которое подлежит дальнейшему использованию, со снятием с места установки, необходимой (частичной) разборкой и консервированием с целью длительного или кратковременною хранения ОЗП=0,7; ЭМ=0,7 к расх.; ЗПМ=0,7; МАТ=0; ТЗ=0,7; ТЗМ=0,7; Поясной коэффициент привязки федеральных расценок ФЕР к территориальным ТЕР для Красноярского края (Североенисейск) ПЗ=1,49) _______________ НР 95% от ФОТ; (64,75 руб.) СП 65% от ФОТ; (44,3 руб.) | 4 | 78,67 ______ 13,45 | 39,35 ______ 3,59 |  | 1 Индекс пересчёта из базисного в текущий уровень цен 6,93 к Прочие затраты | 314.68 | 53.8 | 157,40 ______ 14,36 |  | 1,281 ______ 0,266 | 5,12 ______ 1,06
64 | ФЕРм08-02-371-01 Пр. Минрегион от 04.08.09 № 321 | Демонтаж Пускорегулирующего аппарата; 1 шт. _______________ (МДС 81-37.2004 п.п.3.2.1.Демонтаж оборудования, которое подлежит дальнейшему использованию, со снятием с места установки, необходимой (частичной) разборкой и консервированием с целью длительного или кратковременною хранения ОЗП=0,7; ЭМ=0,7 к расх.; ЗПМ=0,7; МАТ=0 к расх.; ТЗ=0,7; ТЗМ=0,7; Поясной коэффициент привязки федеральных расценок ФЕР к территориальным ТЕР для Красноярского края (Североенисейск) ПЗ=1,49) _______________ НР 95% от ФОТ; (33,33 руб.) СП 65% от ФОТ; (22,8 руб.) | 4 | 15,45 ______ 8,67 | 1,69 ______ 0,1 |  | 1 Индекс пересчёта из базисного в текущий уровень цен 6,93 к Прочие затраты | 61.8 | 34.68 | 6,76 ______ 0,40 |  | 0,826 ______ 0,007 | 3,3 ______ 0,03
Организационные расходы
65 | Договорная цена | Проживание персонала (4 чел в сутки *239,43руб/чел.); сутки _______________ НР 0% от руб.) СП 0% от | 51,41725 2056,69/(4*10) | 138,2 ______ 138,2 |  |  | 1 Индекс пересчёта из базисного в текущий уровень цен 6,93 к Прочие затраты | 7105.86 | 7105.86
66 | Договорная цена | Питание персонала (4 чел в сутки *520,34руб/чел.); сутки _______________ НР 0% от руб.) СП 0% от | 51,41725 2056,69/(4*10) | 300,34 ______ 300,34 |  |  | 1 Индекс пересчёта из базисного в текущий уровень цен 6,93 к Прочие затраты | 15442.66 | 15442.66
Итого по разделу 1 Обустройство строительной площадки | [7 empty] | 1666304.02 |  |  |  |  | 1902,28 ______ 154,41
Раздел 2. Фундамент
Подготовительные работы под устройство фундаментов
67 | ФЕР01-02-091-03 Пр. Минрегион от 17.11.08 № 253 | Механизированная разработка скальных грунтов в траншеях шириной 1,3 м и более с зачисткой недобора и выкидкой грунтов на бровку, группа грунтов 6; 100 м3 грунта _______________ (На заменяемый исполняющий механизм ЭМ=0 к расх.; ЗПМ=0; ТЗМ=0; Поясной коэффициент привязки федеральных расценок ФЕР к территориальным ТЕР для Красноярского края (Североенисейск) ПЗ=1,49) _______________ НР 80% от ФОТ; (146,13 руб.) СП 45% от ФОТ; (82,2 руб.) | 0,88 22*2*2*1/100 | 309,28 ______ 207,57 |  |  | 2 Индекс пересчёта из базисного в текущий уровень цен 6,24 к СМР | 272.17 | 182.66 |  |  | 23.14 | 20.36
68 | Договорная цена Пр. Минстроя Новосиб.обл. от 07.12.2010 №141 | Аренда гидромолота; маш.-ч _______________ НР 0% от ФОТ руб.) СП 0% от ФОТ | 210 7*3*10 | 560.9 | 560.9 |  | 2 Индекс пересчёта из базисного в текущий уровень цен 6,24 к СМР | 117789 |  | 117789
69 | ФЕР01-02-093-03 Пр. Минрегион от 17.11.08 № 253 | Погрузка вручную неуплотненного мерзлого грунта из штабелей и отвалов в транспортные средства, группа грунтов 3м; 100 м3 _______________ (Поясной коэффициент привязки федеральных расценок ФЕР к территориальным ТЕР для Красноярского края (Североенисейск) ПЗ=1,49) _______________ НР 80% от ФОТ; (133,1 руб.) СП 45% от ФОТ; (74,87 руб.) | 0,1958 22*0,89/100 | 1266,13 ______ 849,75 |  |  | 2 Индекс пересчёта из базисного в текущий уровень цен 6,24 к СМР | 247.91 | 166.38 |  |  | 113.3 | 22.18
70 | ФССЦпг03-21-01-005 Пр. Минрегион от 20.07.11 №354 | Перевозка грузов автомобилями-самосвалами грузоподъемностью 10 т, работающих вне карьера, на расстояние: до 5 км I класс груза; 1 т груза _______________ (ПЗ=2,2) _______________ НР 0% от ФОТ руб.) СП 0% от ФОТ | 37,202 22*0,89*1,9 | 14.72 | 6.69 |  | 2 Индекс пересчёта из базисного в текущий уровень цен 6,24 к СМР | 547.61 |  | 248.88
71 | ФЕР01-02-061-03 Пр. Минрегион от 17.11.08 № 253 | Засыпка вручную траншей, пазух котлованов и ям, группа грунтов: 3; 100 м3 грунта _______________ (Поясной коэффициент привязки федеральных расценок ФЕР к территориальным ТЕР для Красноярского края (Североенисейск) ПЗ=1,49) _______________ НР 80% от ФОТ; (496,73 руб.) СП 45% от ФОТ; (279,41 руб.) | 0,6842 (88-19,58)/100 | 1352,18 ______ 907,5 |  |  | 2 Индекс пересчёта из базисного в текущий уровень цен 6,24 к СМР | 925.16 | 620.91 |  |  | 121 | 82.79
Строительные работы
72 | ФЕР06-01-001-01 Пр. Минрегион от 17.11.08 № 253 | Устройство бетонной подготовки; 100 м3 бетона, бутобетона и железобетона в деле _______________ (Поясной коэффициент привязки федеральных расценок ФЕР к территориальным ТЕР для Красноярского края (Североенисейск) ПЗ=1,49) _______________ 134 014,02 = 58 585,02 + 102 x (1 259,50 - 520,00) _______________ НР 105% от ФОТ; (53,26 руб.) СП 65% от ФОТ; (32,97 руб.) | 0,0308 3,08/100 | 199680,89 ______ 1404 | 1590,53 ______ 243 | 131019.49 | 2 Индекс пересчёта из базисного в текущий уровень цен 6,24 к СМР | 6150.17 | 43.24 | 48,99 ______ 7,48 | 4035.4 | 180 ______ 18 | 5,54 ______ 0,55
73 | ФЕР06-01-001-05 Пр. Минрегион от 17.11.08 № 253 | Устройство железобетонных фундаментов общего назначения под колонны объемом до 3 м3; 100 м3 бетона, бутобетона и железобетона в деле _______________ (Поясной коэффициент привязки федеральных расценок ФЕР к территориальным ТЕР для Красноярского края (Североенисейск) ПЗ=1,49) _______________ НР 105% от ФОТ; (1464,87 руб.) СП 65% от ФОТ; (906,82 руб.) | 0,1958 22*0,89/100 | 160419,88 ______ 6703,56 | 2883,5 ______ 421,61 | 98077.29 | 2 Индекс пересчёта из базисного в текущий уровень цен 6,24 к СМР | 31410.21 | 1312.56 | 564,59 ______ 82,55 | 19203.53 | 785,88 ______ 31,3 | 153,88 ______ 6,13
74 | ФЕР06-01-034-01 Пр. Минрегион от 17.11.08 № 253 | Устройство фундаментных балок; 100 м3 железобетона в деле _______________ (Поясной коэффициент привязки федеральных расценок ФЕР к территориальным ТЕР для Красноярского края (Североенисейск) ПЗ=1,49) _______________ НР 105% от ФОТ; (814,02 руб.) СП 65% от ФОТ; (503,92 руб.) | 0,064 (0,33*14+0,15*2+0,25*4+0,24*2)/100 | 225944,93 ______ 11309,76 | 6581,93 ______ 803,81 | 133749.2 | 2 Индекс пересчёта из базисного в текущий уровень цен 6,24 к СМР | 14460.48 | 723.82 | 421,24 ______ 51,44 | 8559.95 | 1309 ______ 59,63 | 83,78 ______ 3,82
75 | ФССЦ-204-0034 Пр. Минрегион от 28.07.09 № 308 | Надбавки к ценам заготовок за сборку и сварку каркасов и сеток плоских, диаметром 5-6 мм; т _______________ (Поясной коэффициент привязки федеральных расценок ФЕР к территориальным ТЕР для Красноярского края (Североенисейск) ПЗ=1,49) | 0,18294 (4,4*22+86,14)/1000 | 3690.37 |  | 2476.76 | 2 Индекс пересчёта из базисного в текущий уровень цен 6,24 к СМР | 675.12 |  |  | 453.1
76 | ФССЦ-204-0049 Пр. Минрегион от 28.07.09 № 308 | Надбавки к ценам заготовок за сборку и сварку каркасов и сеток пространственных, диаметром 12 мм; т _______________ (Поясной коэффициент привязки федеральных расценок ФЕР к территориальным ТЕР для Красноярского края (Североенисейск) ПЗ=1,49) | 0,45876 (12,44*22+185,08)/1000 | 3039 |  | 2039.6 | 2 Индекс пересчёта из базисного в текущий уровень цен 6,24 к СМР | 1394.17 |  |  | 935.69
77 | ФССЦ-204-0050 Пр. Минрегион от 28.07.09 № 308 | Надбавки к ценам заготовок за сборку и сварку каркасов и сеток пространственных, диаметром 14 мм; т _______________ (Поясной коэффициент привязки федеральных расценок ФЕР к территориальным ТЕР для Красноярского края (Североенисейск) ПЗ=1,49) | 0,50512 22,96*22/1000 | 2816.67 |  | 1890.38 | 2 Индекс пересчёта из базисного в текущий уровень цен 6,24 к СМР | 1422.76 |  |  | 954.87
78 | ФССЦ-204-0051 Пр. Минрегион от 28.07.09 № 308 | Надбавки к ценам заготовок за сборку и сварку каркасов и сеток пространственных, диаметром 16-18 мм; т _______________ (Поясной коэффициент привязки федеральных расценок ФЕР к территориальным ТЕР для Красноярского края (Североенисейск) ПЗ=1,49) | 0,32924 329,24/1000 | 2574.81 |  | 1728.06 | 2 Индекс пересчёта из базисного в текущий уровень цен 6,24 к СМР | 847.73 |  |  | 568.95
79 | ФЕР06-01-015-08 Пр. Минрегион от 17.11.08 № 253 | Установка закладных деталей весом до 20 кг; 1 т _______________ (Поясной коэффициент привязки федеральных расценок ФЕР к территориальным ТЕР для Красноярского края (Североенисейск) ПЗ=1,49) _______________ НР 105% от ФОТ; (32,68 руб.) СП 65% от ФОТ; (20,23 руб.) | 0,05408 (0,13*8*22+31,2)/1000 | 11038,68 ______ 573,41 | 35,1 ______ 2,03 | 6800 | 2 Индекс пересчёта из базисного в текущий уровень цен 6,24 к СМР | 596.97 | 31.01 | 1,90 ______ 0,11 | 367.74 | 63,22 ______ 0,15 | 3,42 ______ 0,01
80 | ФЕР06-01-015-03 Пр. Минрегион от 17.11.08 № 253 | Установка анкерных болтов: при бетонировании со связями из арматуры; 1 т _______________ (Поясной коэффициент привязки федеральных расценок ФЕР к территориальным ТЕР для Красноярского края (Североенисейск) ПЗ=1,49) _______________ НР 105% от ФОТ; (369,58 руб.) СП 65% от ФОТ; (228,79 руб.) | 0,30096 3,42*4*22/1000 | 17752,38 ______ 1166,58 | 64,78 ______ 2,97 | 10682.99 | 2 Индекс пересчёта из базисного в текущий уровень цен 6,24 к СМР | 5342.76 | 351.09 | 19,50 ______ 0,89 | 3215.15 | 128,62 ______ 0,22 | 38,71 ______ 0,07
81 | ФЕР08-01-003-02 Пр. Минрегион от 17.11.08 № 253 | Гидроизоляция стен, фундаментов горизонтальная оклеечная в 1 слой; 100 м2 изолируемой поверхности _______________ (Поясной коэффициент привязки федеральных расценок ФЕР к территориальным ТЕР для Красноярского края (Североенисейск) ПЗ=1,49) _______________ 2 180,45 = 2 808,55 - 110 x 5,71 _______________ НР 122% от ФОТ; (159,23 руб.) СП 80% от ФОТ; (104,42 руб.) | 1,07 107/100 | 3248,87 ______ 121,98 | 101.64 | 1956.83 | 2 Индекс пересчёта из базисного в текущий уровень цен 6,24 к СМР | 3476.29 | 130.52 | 108.75 | 2093.81 | 14.3 | 15.3
82 | ФЕР08-01-003-07 Пр. Минрегион от 17.11.08 № 253 | Гидроизоляция боковая обмазочная битумная в 2 слоя по выровненной поверхности бутовой кладки, кирпичу, бетону; 100 м2 изолируемой поверхности _______________ (МАТ=0 к расх.; Поясной коэффициент привязки федеральных расценок ФЕР к территориальным ТЕР для Красноярского края (Североенисейск) ПЗ=1,49) _______________ НР 122% от ФОТ; (420,6 руб.) СП 80% от ФОТ; (275,8 руб.) | 1,71 171/100 | 413,53 ______ 201,61 | 75.93 |  | 2 Индекс пересчёта из базисного в текущий уровень цен 6,24 к СМР | 707.14 | 344.75 | 129.84 |  | 21.2 | 36.25
Отмостка
83 | ФЕР11-01-002-03 Пр. Минрегион от 17.11.08 № 253 | Устройство подстилающих слоев гравийных; 1 м3 подстилающего слоя _______________ (Поясной коэффициент привязки федеральных расценок ФЕР к территориальным ТЕР для Красноярского края (Североенисейск) ПЗ=1,49) _______________ НР 123% от ФОТ; (388,67 руб.) СП 75% от ФОТ; (236,99 руб.) | 9 120*0,75*0,1 | 319,2 ______ 29,58 | 54,62 ______ 5,53 | 130.03 | 2 Индекс пересчёта из базисного в текущий уровень цен 6,24 к СМР | 2872.8 | 266.22 | 491,58 ______ 49,77 | 1170.27 | 3,56 ______ 0,55 | 32,04 ______ 4,95
84 | ФЕР12-01-015-03 Пр. Минрегион от 17.11.08 № 253 | Устройство пароизоляции прокладочной в один слой; 100 м2 изолируемой поверхности _______________ (Поясной коэффициент привязки федеральных расценок ФЕР к территориальным ТЕР для Красноярского края (Североенисейск) ПЗ=1,49) _______________ 498,51 = 951,81 - 0,05 x 3 390,00 + 110 x (3,62 - 6,20) _______________ НР 120% от ФОТ; (101,2 руб.) СП 65% от ФОТ; (54,81 руб.) | 1,2 120/100 | 742,78 ______ 68,52 | 31,79 ______ 1,76 | 398.2 | 2 Индекс пересчёта из базисного в текущий уровень цен 6,24 к СМР | 891.34 | 82.22 | 38,15 ______ 2,11 | 477.84 | 7,84 ______ 0,13 | 9,41 ______ 0,16
85 | ФЕР11-01-002-09 Пр. Минрегион от 17.11.08 № 253 | Устройство подстилающих слоев бетонных; 1 м3 подстилающего слоя _______________ (Поясной коэффициент привязки федеральных расценок ФЕР к территориальным ТЕР для Красноярского края (Североенисейск) ПЗ=1,49) _______________ 1 407,80 = 650,45 + 1,02 x (1 342,50 - 600,00) _______________ НР 123% от ФОТ; (339,52 руб.) СП 75% от ФОТ; (207,02 руб.) | 9 120*0,75*0,1 | 2097,62 ______ 30,67 | 0.24 | 1376.89 | 2 Индекс пересчёта из базисного в текущий уровень цен 6,24 к СМР | 18878.58 | 276.03 | 2.16 | 12392.01 | 3.66 | 32.94
86 | ФЕР06-01-015-10 Пр. Минрегион от 17.11.08 № 253 | Армирование подстилающих слоев и набетонок; 1 т _______________ (Поясной коэффициент привязки федеральных расценок ФЕР к территориальным ТЕР для Красноярского края (Североенисейск) ПЗ=1,49) _______________ НР 105% от ФОТ; (48,9 руб.) СП 65% от ФОТ; (30,27 руб.) | 0,408 3,4*120/1000 | 9066,19 ______ 111,99 | 37,1 ______ 2,16 | 5935.6 | 2 Индекс пересчёта из базисного в текущий уровень цен 6,24 к СМР | 3699.01 | 45.69 | 15,14 ______ 0,88 | 2421.72 | 12,64 ______ 0,16 | 5,16 ______ 0,07
Организационные расходы
87 | Договорная цена | Проживание персонала (4 чел в сутки *239,43руб/чел.); сутки _______________ НР 0% от руб.) СП 0% от | 13,939 557,56/(4*10) | 153,48 ______ 153,48 |  |  | 2 Индекс пересчёта из базисного в текущий уровень цен 6,24 к СМР | 2139.36 | 2139.36
88 | Договорная цена | Питание персонала (4 чел в сутки *520,34руб/чел.); сутки _______________ НР 0% от руб.) СП 0% от | 13,939 557,56/(4*10) | 333,55 ______ 333,55 |  |  | 2 Индекс пересчёта из базисного в текущий уровень цен 6,24 к СМР | 4649.35 | 4649.35
Итого по разделу 2 Фундамент | [7 empty] | 1418995.22 |  |  |  |  | 541,76 ______ 15,76
Итого прямые затраты по смете в ценах 2001г. | [7 empty] | 424634.59 | 50806.47 | 140930,33 ______ 1881,16 | 153854.67 |  | 2444,04 ______ 170,17
Накладные расходы | [7 empty] | 27090.57
Сметная прибыль | [7 empty] | 16125.83
Итоги по смете:
Итого Строительные работы | [7 empty] | 3011742 |  |  |  |  | 2334,58 ______ 147,76
Итого Монтажные работы | [7 empty] | 73557.24 |  |  |  |  | 109,46 ______ 22,41
Итого | [7 empty] | 3085299.24 |  |  |  |  | 2444,04 ______ 170,17
Справочно, в ценах 2001г.:
Материалы | [7 empty] | 153854.67
Машины и механизмы | [7 empty] | 140930.33
ФОТ | [7 empty] | 52687.63
Накладные расходы | [7 empty] | 27090.57
Сметная прибыль | [7 empty] | 16125.83
Временные здания и сооружения ГСН 81-05-01-2001 п.1.2 (2,6%*0,8) 2,08% | [7 empty] | 64174.22
Итого | [7 empty] | 3149473.46
Производство работ в зимнее время ГСН 81-05-02-2007 табл.4 п.1.6 (4%*1,05) 4,2% | [7 empty] | 132277.89
Снегоборьба - работы по ликвидации снежных заносов, вызванных стихийными явлениями (метель, буран, пурга) табл.2 ГСН 81-05-02-2007 0,4% | [7 empty] | 12597.89
Итого | [7 empty] | 3294349.24
Непредвиденные работы и затраты 3% | [7 empty] | 98830.48
Итого с непредвиденными | [7 empty] | 3393179.72
Договорной понижающий коэффициент 3 393 179,72 * 0,74717228 | [7 empty] | 2535289.83
НДС 18% | [7 empty] | 456352.17
ВСЕГО по смете | [7 empty] | 2991642 |  |  |  |  | 2444,04 ______ 170,17
| Составил: | _______________________________ //
[должность, подпись (инициалы, фамилия)]
| Проверил: | _______________________________ //
[должность, подпись (инициалы, фамилия)]
Note on A3: <подпись 210 атрибут 950 текст>
Note on A4: <подпись 210 значение>
Note on A21: <подпись 102 значение>
Note on A28: <Номер позиции по смете>
Note on A141: <Текстовая часть (итоги)>
Note on B7: <Наименование стройки>
Note on B10: <Индекс/ЛН локальной сметы>
Note on B13: <Наименование локальной сметы>; <Наименование объекта>
Note on B28: <Обоснование (код) позиции> <Примечание> <Комментарии из базы данных к расценке>
Note on C5: /<подпись 210 атрибут 950 значение>/
Note on C28: <Наименование (текстовая часть) расценки>; <Ед. измерения по расценке> _______________ <Обоснование коэффициентов> _______________ <Формула расчета стоимости единицы> _______________ <Строка задания НР для БИМ>; (<Сумма НР по позиции для БИМ> руб.) <Строка задания СП для БИМ>; (<Сумма СП по позиции для БИМ> руб.)
Note on C167: <подпись 300 атрибут 970 значение> _______________________________ /<подпись 300 значение>/
Note on C172: <подпись 310 атрибут 970 значение> _______________________________ /<подпись 310 значение>/
Note on D28: <Количество всего (физ. объем) по позиции> <Формула расчета физ. объема>
Note on E28: <ПЗ по позиции на единицу в базисных ценах с учетом всех к-тов> ______ <ОЗП по позиции на единицу в базисных ценах с учетом всех к-тов>
Note on F28: <ЭММ по позиции на единицу в базисных ценах с учетом всех к-тов > ______ <ЗПМ по позиции на единицу в базисных ценах с учетом всех к-тов >
Note on G28: <МАТ по позиции на единицу в базисных ценах с учетом всех к-тов >
Note on H28: <Код индекса к позиции> <Наименование индекса к позиции> ОЗП=<Индекс к позиции на ОЗП> ЭМ=<Индекс к позиции на ЭМ> ЗПМ=<Индекс к позиции на ЗПМ> МАТ=<Индекс к позиции на МАТ>
Note on I28: <ИТОГО ПЗ по позиции для БИМ>
Note on I141: <Прямые затраты (итоги)>
Note on J28: <ИТОГО ОЗП по позиции для БИМ>
Note on J141: <З/п основных рабочих (итоги)>
Note on K28: <ИТОГО ЭММ по позиции для БИМ> ______ <ИТОГО ЗПМ по позиции для БИМ>
Note on K141: <Эксплуатация машин (итоги)> ______ <З/п машинистов (итоги)>
Note on L3: <подпись 200 атрибут 950 текст>
Note on L4: <подпись 200 значение>
Note on L17: <Итого по расчету>
Note on L18: <Итого ФОТ>
Note on L20: <Итого ТЗ>
Note on L28: <ИТОГО МАТ по позиции для БИМ>
Note on L141: <Материалы (итоги)>
Note on M20: <Итого ТЗМ>
Note on M28: <ТЗ по позиции на единицу> ______ <ТЗМ по позиции на единицу>
Note on N5: /<подпись 200 атрибут 950 значение>/
Note on N28: <ТЗ по позиции всего> ______ <ТЗМ по позиции всего>
Note on N141: <Трудозатраты основных рабочих (итоги)> ______ <Трудозатраты машинистов (итоги)>