## Arkusz1
Приложение №1 к коммерческому предложению от 17.05.2016г
Принято для Предложения:
| отметка пола, м | 0
| высота конструкции на переломе, м | 8.6
| сечение колонн - сб. ж/б, см | 60 x 60
кровля - стальная конструкция - фермы
| площадь здания по наружному контуру цоколя, м2 | 1199.1 |  | 1199.1 | 425.7823 | 510555.5548
| площадь пристроек, м2 | 0
| площадь антресоли, м2 | 0
| в том числе площадь предназначенная под офисы, принятая для Предложения, м2 | 396
| Оценочная таблица |  |  | Kurs $ z / Курс на дату 17.05.2016г, руб./1 дол. США | 64.89 | 33129949.9517
A | Здание
l.p./ № поз. | Вид работ | j.м./ Ед. измер. | ilość / объем | cena jedn. / расценка, руб. | wartość / стоимость, руб. | razem / всего, руб.
1 | Земляные работы (примерные объемы): |  |  |  |  | 687251.3317
1.1 | разработка с вывозом вынутого грунта за границу стройплощадки | м3 | 956.1 | 194.9153 | 186358.4746
1.2 | засыпка пазух фундаментов доставленным песком с коэффициентом уплотнения: | м3 | 637.5 | 785.7143 | 500892.8571
1.4 | откачка воды из траншей | м3 | 0 | 900 | 0
2 | Фундаментные работы: |  |  |  |  | 1146856.9718
2.1 | устройство подготовки из ПГС под фундаменты | м3 | 9.2 | 169.4915 | 1559.322
| ПГС | м3 | 9.2 | 706.2147 | 6497.1751
2.2 | устройство фундамента ФМ1-ФМ6 | м3 | 58.7 | 4576.2712 | 268627.1186
| бетон В7,5 | м3 | 9.2 | 2026.2712 | 18641.6949
| бетон В15 | м3 | 49.5 | 2623.7288 | 129874.5763
| опалубка | м2 | 150 | 742.3729 | 111355.9322
| арматура (каркасы) | т | 4.696 | 38559.322 | 181074.5763
2.3. | устройство подпорной стены СМ1-СМ19 | м3 | 26.8 | 6500 | 174200
| бетон В7,5 | м3 | 0 | 2026.2712 | 0
| бетон В15 | м3 | 49.5 | 2623.7288 | 129874.5763
| опалубка | м2 | 60 | 460 | 27600
| арматура (каркасы) | т | 2.144 | 45500 | 97552
3 | Ж/б конструкции: |  |  |  |  | 1934178.8715
3.1 | устройство пола | м2 | 983 | 355.9322 | 349881.3559
| бетон В7,5 | м3 | 0 | 2391 | 0
| бетон В15 | м3 | 196.6 | 3096 | 608673.6
| Фибра ТВИНФЛЭТ | кг | 4920 | 55 | 270600
| арматура | т | 0 | 37800 | 0
| утеплитель Пеноплекс | м3 | 11.7 | 4067.7966 | 47593.2203
3.2 | монтаж плит перекрытия отм.+4,680 | м2 | 124.2 | 194.9153 | 24208.4746
| плита ПБ41-12-10 | шт | 5 | 5434.12 | 27170.6
| плита ПБ30-12-11 | шт | 1 | 3620.67 | 3620.67
| плита ПБ50-12-12 | шт | 10 | 6344.32 | 63443.2
| плита ПБ60-12-13 | шт | 5 | 7425.25 | 37126.25
| раствор М100 | м3 | 1.5 | 2026.2712 | 3039.4068
3.3 | монтаж перемычек | шт | 6 | 152.5424 | 915.2542
| перемычка 2ПБ16-2 | шт | 6 | 280.19 | 1681.14
3.4 | устройство монолитного перекрытия на отм.+8.600 | м2 | 198 | 673.7288 | 133398.3051
| бетон В15 | м3 | 30.294 | 3096 | 93790.224
| арматура | т | 3.4838 | 37800 | 131688.018
| опалубка | м2 | 99 | 742.3729 | 73494.9153
3.5 | устройство крыльц | м3 | 7 | 4576.2712 | 32033.8983
| бетон В7,5 | м3 | 0 | 2026.2712 | 0
| бетон В15 | м3 | 7 | 2623.7288 | 18366.1017
| арматура | т | 0.42 | 32033.8983 | 13454.2373
4 | Стальные конструкции: |  |  |  |  | 4757500
4.1 | монтаж металлоконструкций каркаса | т | 52.57 | 13135.5932 | 690538.1356
| колонны | т | 13.24 | 58474.5763 | 774203.3898
| балки | т | 14.74 | 58474.5763 | 861915.2542
| связи | т | 2.72 | 58474.5763 | 159050.8475
| покрытие | т | 19.07 | 58474.5763 | 1115110.1695
| фахверк, навесы крыльц | т | 2.8 | 58474.5763 | 163728.8136
| расходный материал, электроды, метизы и пр. | т | 52.57 | 423.7288 | 22275.4237
4.2 | устройство огнезащиты металлоконструкций | м2 | 830 | 423.7288 | 351694.9153
| Огнезащитный состав | кг | 3320 | 186.4407 | 618983.0508
5 | Кровля: |  |  |  |  | 3386898.4357
5.1 | монтаж конструкций кровли здания | м2 | 922.5 | 211.8644 | 195444.9153
| профлист Н75-750-0,7 | м2 | 922.5 | 446.3559 | 411763.3475
| монтаж конструкций кровли перехода, навесов крыльц | м2 | 76.545 | 211.8644 | 16217.161
| профлист Н75-750-0,7 | м2 | 80.3722 | 446.3559 | 35874.6306
| монтаж пароизоляции | м2 | 1200 | 25.4237 | 30508.4746
| пароизоляция Изоспан А | м2 | 1200 | 14.5763 | 17491.5254
| монтаж теплоизоляции | м3 | 210 | 1525.4237 | 320338.9831
| утеплитель для плоских кровель РУФ БАТТС ОПТИМА | м3 | 130 | 5572.8814 | 724474.5763
| утеплитель для плоских кровель ЭКСТРОЛ 35 | м3 | 80 | 3983.0508 | 318644.0678
| монтаж стеклохолста | м2 | 1200 | 25.4237 | 30508.4746
| стеклохолст ПСХ-Т-450 1,6х20 м | м2 | 1200 | 25.4237 | 30508.4746
5.2 | Устройство мембранного покрытия | м2 | 1200 | 254.2373 | 305084.7458
| мембрана "Пластфойл 2мм" | м2 | 1380 | 406.7797 | 561355.9322
| расходные материал (саморезы, клей, герметик, краевые рейки, планки, дюбели) | м2 | 1380 | 169.4915 | 233898.3051
| установка кровельных воронок и аэраторов | шт | 13 | 296.6102 | 3855.9322
| воронка кровельная ТехноНИКОЛЬ ВБ 110х160мм | шт | 4 | 962.7119 | 3850.8475
| аэратор кровельный ТехноНИКОЛЬ ЭКО 160х450 мм | шт | 9 | 1183.0508 | 10647.4576
5.3 | Монтаж кровельных сендвич панелей | м2 | 49.3 | 466.1017 | 22978.8136
| сендвич панель с минераловатным утеплителем б=200мм | м2 | 49.3 | 1661.0169 | 81888.1356
| шуруп самосверлящий для сэндвич-панелей 5,5*290 OF(Германия) (кровля) | шт | 94 | 38.4407 | 3613.4237
| уплотнительная лента самоклеющаяся | м.п. | 25 | 7.1186 | 177.9661
| герметик Соудафлекс 40 ФС, серый 12х600мл | шт | 1 | 222.4576 | 222.4576
5.4 | Облицовка парапетов | м2 | 37.5 | 381.3559 | 14300.8475
| сталь оцинкованная полимерно-окрашенная б=0,7мм | м2 | 41.25 | 291.5254 | 12025.4237
| расходные материал (саморезы, клей, герметик, краевые рейки, планки, дюбели) | м2 | 41.25 | 29.661 | 1223.5169
6 | Стены, перегородки: |  |  |  |  | 3412158.6949
6.1 | Монтаж сендвич панелей стен | м2 | 1537.293 | 423.7288 | 651395.339
| сендвич панель с ПЕНОПОЛИСТИРОЛЬНЫМ утеплителем б=150мм | м2 | 864.3717 | 996.6102 | 861441.6264
| сендвич панель с минераловатным утеплителем б=150мм | м2 | 298.0129 | 1355.9322 | 404085.2881
| сендвич панель с минераловатным утеплителем б=120мм | м2 | 374.9084 | 1220.339 | 457515.3356
| нащельники, фасонные элементы | м2 | 307.4586 | 354.2373 | 108913.3007
| шуруп самосверлящий для сэндвич-панелей 5,5*190 OF(Германия) (стена150) | шт | 3843 | 18.6864 | 71811.9915
| уплотнительная лента самоклеющаяся | м.п. | 769 | 7.1186 | 5474.2373
| пена монтажная ПРОФЕССИОНАЛЬНАЯ,750мл | шт | 46 | 169.0678 | 7777.1186
6.2 | Устройство перегородок ГКЛ с двухсторонней обшивкой в два слоя | м2 | 302 | 635.5932 | 191949.1525
| Укладка шумоизоляционной плиты | м2 | 302 | 67.7966 | 20474.5763
| Гипсокартон Кнауф огнестойкий 2500х1200х12,5мм | м2 | 1328.8 | 122.8814 | 163284.7458
| Профиль направляющий UW 50/40 (75/40, 100/40) | м | 392.6 | 46.6102 | 18299.1525
| Профиль стоечный CW 50/50 (75/50, 100/50) | м | 604 | 25.4237 | 15355.9322
| Шуруп самонарезающий TN25 | шт | 10268 | 0.29661 | 3045.5932
| Шпаклевка "Фугенфюллер" ("Унифлот") | кг | 271.8 | 15.2542 | 4146.1017
| Лента армирующая | м | 664.4 | 2.9661 | 1970.678
| Шуруп самонарезающий TN25 | шт | 10268 | 1.4407 | 14792.8814
| Дюбель "К" 6/40 | шт | 453 | 0.76271 | 345.5085
| Лента уплотнительная | м | 362.4 | 4.661 | 1689.1525
| Грунтовка глубокая универсальная КНАУФ-Тифенгрунд | л | 60.4 | 50.8475 | 3071.1864
| Плита минераловатная Изовер б=50мм | м2 | 302 | 176.2712 | 53233.8983
| Шпаклевка поверхности листов Мульти-финиш | кг | 362.4 | 23.7288 | 8599.322
6.3 | Монтаж кирпичных перегородок б=120мм | м2 | 90.25 | 677.9661 | 61186.4407
| Кирпич М100 | шт | 4548.6 | 6.9492 | 31608.9153
| Раствор М100 | м3 | 2.8158 | 2754.2373 | 7755.3814
| Сетка кладочная 5Вр-I яч.50х50мм. | м2 | 34.3 | 172.2458 | 5908.0297
6.4 | Монтаж кирпичных стен б=250мм | м3 | 29.9 | 2161.0169 | 64614.4068
| Кирпич М100 | шт | 11840.4 | 6.9492 | 82280.7458
| Раствор М100 | м3 | 7.774 | 2754.2373 | 21411.4407
| Сетка кладочная 5Вр-I яч.50х50мм. | м2 | 77.74 | 172.2458 | 13390.3856
6.5 | Утепление стен | м2 | 30 | 177.9661 | 5338.9831
| Утеплитель Пеноплекс | м3 | 3 | 4067.7966 | 12203.3898
| Дюбель тарельчатый п/п с мет.гвоздём 10х150мм | шт | 150 | 12.2881 | 1843.2203
6.6 | Устройство камешковой штукатурки | м2 | 27 | 423.7288 | 11440.678
| Штукатурка силиконовая Ceresit СТ 74 Камешковая 2,5 мм | кг | 108 | 214.5424 | 23170.5763
| Сетка полипропиленовая | м2 | 29.7 | 44.9153 | 1333.9831
7 | Полы: |  |  |  |  | 1146409.944
7.1 | Обеспыливание эпоксидным составом 2мм | м2 | 932.4 | 127.1186 | 118525.4237 | Тип 1
| Эпоксидный состав «Клейпол» | кг | 1678.32 | 266.9492 | 448026.1017
7.2 | Укладка, керамогранита | м2 | 60.9 | 635.5932 | 38707.6271 | Тип 2
| Керамогранит б=15мм | м2 | 60.9 | 822.0339 | 50061.8644
| Смесь сухая, клей для керамогранита | кг | 609 | 14.4068 | 8773.7288
7.3 | Устройство бетонной подготовки б=130мм | м2 | 15.2 | 211.8644 | 3220.339 | Тип 3
| Бетон В10 | м3 | 2.0155 | 2466.9492 | 4972.1854
| Укладка керамогранита | м2 | 15.2 | 550.8475 | 8372.8814
| Керамогранит б=15мм | м2 | 15.2 | 822.0339 | 12494.9153
| Смесь сухая, клей для керамогранита | кг | 152 | 14.4068 | 2189.8305
7.4 | Устройство бетонной подготовки б=30мм | м2 | 147.1 | 211.8644 | 31165.2542 | Тип 4,6
| Бетон В10 | м3 | 4.5013 | 30528.8136 | 137418.1273
| Укладка керамогранита | м2 | 147.1 | 550.8475 | 81029.661
| Керамогранит б=15мм | м2 | 147.1 | 822.0339 | 120921.1864
| Смесь сухая, клей для керамогранита | кг | 1471 | 14.4068 | 21192.3729
7.5 | Устройство бетонной подготовки б=25мм | м2 | 15.9 | 211.8644 | 3368.6441 | Тип 5
| Бетон В10 | м3 | 0.40545 | 38728.8136 | 15702.5975
| Обеспыливание эпоксидным составом 2мм | м2 | 15.9 | 127.1186 | 2021.1864
| Эпоксидный состав «Клейпол» | кг | 28.62 | 266.9492 | 7640.0847
7.6 | Укладка, брусчатки | м2 | 23.3 | 550.8475 | 12834.7458 | Тип 7
| Брусчатка б=60мм | м2 | 23.3 | 618.6441 | 14414.4068
| Смесь сухая, клей для брусчатки | кг | 233 | 14.4068 | 3356.7797
8 | Отделка: |  |  |  |  | 1611424.3928
8.1 | Оштукатуривание кирпичных перегородок | м2 | 64.1 | 194.9153 | 12494.0678 | Стены
| Раствор отделочный | м3 | 1.3076 | 2669.4915 | 3490.7339
8.2 | Облицовка стен ГКЛ | м2 | 597.6 | 338.9831 | 202576.2712
| Гипсокартон Кнауф огнестойкий 2500х1200х12,5мм | м2 | 657.36 | 122.8814 | 80777.2881
| Профиль направляющий UW 50/40 (75/40, 100/40) | м | 282.0672 | 46.6102 | 13147.2
| Профиль стоечный CW 50/50 (75/50, 100/50) | м | 1607.544 | 25.4237 | 40869.7627
| Шуруп самонарезающий TN25 | шт | 18137.16 | 0.29661 | 5379.6661
| Шпаклевка "Фугенфюллер" ("Унифлот") | кг | 494.6933 | 15.2542 | 7546.1687
| Лента армирующая | м | 1175.4792 | 2.9661 | 3486.5908
| Дюбель "К" 6/40 | шт | 800.784 | 0.76271 | 610.7675
| Лента уплотнительная | м | 280.2744 | 4.661 | 1306.3637
| Грунтовка глубокая универсальная КНАУФ-Тифенгрунд | л | 107.568 | 50.8475 | 5469.5593
| Плита минераловатная Изовер б=50мм | м2 | 362.4 | 176.2712 | 63880.678
| Шпаклевка поверхности листов Мульти-финиш | кг | 657.36 | 23.7288 | 15598.3729
| Подвес прямой ПП- 60*27 8мм | шт | 2139.408 | 4.4068 | 9427.8997
| Соединитель одноуровневый 60х27 Knauf (краб) | шт | 1246.5936 | 13.9831 | 17431.1817
8.3 | Шпатлёвка стен | м2 | 698.4 | 152.5424 | 106535.5932
| Шпатлёвка безусадочная типа Геркулес | кг | 2095.2 | 11.1864 | 23437.8305
8.4 | Грунтовка стен | м2 | 1026.9 | 50.8475 | 52215.2542
| Пропитка для стен укрепляющая адгезионная | л | 123.228 | 78.8136 | 9712.0373
8.5 | Оклейка стен стеклообоями | м2 | 249.6 | 152.5424 | 38074.5763
| Стеклообои | м2 | 275 | 182.2034 | 50105.9322
8.6 | Окраска стен | м2 | 698.4 | 152.5424 | 106535.5932
| Профессионая краска для фасадных работ акриловая суперстойкая PS142 10л | л | 83.808 | 152.5424 | 12784.2712
8.7 | Облицовка стен кафелем | м2 | 328.5 | 508.4746 | 167033.8983
| Кафель б=5мм | м2 | 328.5 | 491.5254 | 161466.1017
| Смесь сухая, клей для кафеля | кг | 2628 | 11.8644 | 31179.661
8.8 | Облицовка потолков лестниц и косоуров ГКЛ в два слоя | м2 | 48.2 | 550.8475 | 26550.8475 | Потолки
| Гипсокартон Кнауф огнестойкий 2500х1200х12,5мм | м2 | 55.43 | 122.8814 | 6811.3136
| Профиль направляющий UW 50/40 (75/40, 100/40) | м | 75.0023 | 46.6102 | 3495.8694
| Профиль потолочный ПП 60/27 | м | 145.5927 | 30.678 | 4466.4872
| Шуруп самонарезающий TN25 | шт | 1637.55 | 0.29661 | 485.714
| Шпаклевка "Фугенфюллер" ("Унифлот") | кг | 45.9573 | 15.2542 | 701.0433
| Лента армирующая | м | 110.2975 | 2.9661 | 327.1536
| Дюбель "К" 6/40 | шт | 73.5317 | 0.76271 | 56.0835
| Лента уплотнительная | м | 73.5317 | 4.661 | 342.7323
| Грунтовка глубокая универсальная КНАУФ-Тифенгрунд | л | 11.0297 | 50.8475 | 560.8347
| Плита минераловатная Изовер б=50мм | м2 | 48.2 | 176.2712 | 8496.2712
| Шпаклевка поверхности листов Мульти-финиш | кг | 55.1487 | 23.7288 | 1308.6142
| Подвес прямой ПП- 60*27 8мм | шт | 192.6529 | 4.4068 | 848.979
| Соединитель одноуровневый 60х27 Knauf (краб) | шт | 113.2387 | 13.9831 | 1583.4232
8.9 | Затирка потолков | м2 | 85.5 | 144.0678 | 12317.7966
8.10 | Шпатлёвка потолков | м2 | 133.7 | 177.9661 | 23794.0678
| Шпатлёвка безусадочная типа Геркулес | кг | 401.1 | 11.1864 | 4486.8814
8.11 | Грунтовка потолков | м2 | 133.7 | 59.322 | 7931.3559
| Пропитка для стен укрепляющая адгезионная | л | 16.044 | 78.8136 | 1264.4847
8.12 | Окраска потолков | м2 | 133.7 | 177.9661 | 23794.0678
| Профессионая краска для фасадных работ акриловая суперстойкая PS142 10л | л | 16.044 | 152.5424 | 2447.3898
8.13 | Облицовка потолков плитами Армстронг | м2 | 110 | 381.3559 | 41949.1525
| Подвесной потолок "BIOGUARD PLAIN" с подсистемой и креплением | м2 | 110 | 703.3898 | 77372.8814
8.14 | Облицовка потолков алиминиевыми касетами | м2 | 50.4 | 550.8475 | 27762.7119
| Алюминиевый потолок Албес РОМБ с кромкой АС на скрытой подвесной системе | м2 | 50.4 | 1779.661 | 89694.9153
9 | Окна, двери, ворота: |  |  |  |  | 2523540.4949
9.1 | установка окон | м2 | 103.346 | 1016.9492 | 105097.6271
| окна ПВХ ОК-1 | м2 | 43.47 | 4067.7966 | 176827.1186
| окна ПВХ ОК-2 | м2 | 9.6 | 4067.7966 | 39050.8475
| окна ПВХ ОК-3 | м2 | 9.2 | 4067.7966 | 37423.7288
| окна ПВХ ОК-4 | м2 | 30.24 | 4067.7966 | 123010.1695
| окна ПВХ ОК-5 | м2 | 3.276 | 4067.7966 | 13326.1017
| окна ПВХ ОК-6 | м2 | 7.56 | 4067.7966 | 30752.5424
9.2 | установка витражей | м2 | 76.508 | 1500 | 114762
| витраж В-1 из алюмин.профиля с двухкамерным стеклопакетом | м2 | 64.48 | 9600 | 619008
| витраж В-2 из алюмин.профиля с двухкамерным стеклопакетом | м2 | 12.028 | 9600 | 115468.8
9.3 | установка дверей | шт | 32 | 2372.8814 | 75932.2034
| ДМП 2100х910 | шт | 1 | 16779.661 | 16779.661
| ДМП 2100х1210 | шт | 5 | 22627.1186 | 113135.5932
| ДМП 2100х1210, остеклённая алюминивая | шт | 4 | 20847.4576 | 83389.8305
| ДГ 2100*810 | шт | 9 | 13813.5593 | 124322.0339
| ДГ 2100*910 | шт | 3 | 14745.7627 | 44237.2881
| ДМП-Г 2100х1210 | шт | 1 | 24915.2542 | 24915.2542
| ДМПС-Г 2100х1210, остеклённая алюминивая | шт | 2 | 26694.9153 | 53389.8305
| ДМПС 2100х1210 | шт | 2 | 25974.5763 | 51949.1525
| ДМП-Г 2100х2400 | шт | 1 | 45169.4915 | 45169.4915
9.4 | установка ворот | шт | 4 | 38135.5932 | 152542.3729
| ворота распашные противопожарные EI60 HORMANN, в комплекте с электроприводом и автоматикой 2700х2800 | шт | 2 | 72033.8983 | 144067.7966
| ворота распашные 3000х3000 | шт | 1 | 45762.7119 | 45762.7119
| подъемно-ролетные ворота Roller 3000-3000 с эл.приводом и автоматикой | шт | 1 | 173220.339 | 173220.339
10 | Лестницы, ограждения: |  |  |  |  | 316484.2173
10.1 | монтаж металлоконструкций лестниц | т | 1.3824 | 13135.5932 | 18158.6441
| косоуры, прогоны из швеллера №24 | т | 1.3824 | 58474.5763 | 80835.2542
10.2 | установка ступеней | шт | 37 | 508.4746 | 18813.5593
| ступени ЛС-12 | шт | 37 | 728.8136 | 26966.1017
| Расходный материал, электроды, метизы и пр. | тн | 1.3824 | 423.7288 | 585.7627
10.3 | устройство площадок лестничных | м2 | 12 | 550.8475 | 6610.1695
| бетон В15 | м3 | 1.2 | 3096 | 3715.2
10.4 | Облицовка потолков лестниц и косоуров ГКЛ в два слоя | м2 | 25.2 | 550.8475 | 13881.3559
| Гипсокартон Кнауф огнестойкий 2500х1200х12,5мм | м2 | 57.96 | 122.8814 | 7122.2034
| Профиль направляющий UW 50/40 (75/40, 100/40) | м | 39.2128 | 46.6102 | 1827.7159
| Профиль потолочный ПП 60/27 | м | 76.119 | 30.678 | 2335.1759
| Шуруп самонарезающий TN25 | шт | 856.1465 | 0.29661 | 253.9417
| Шпаклевка "Фугенфюллер" ("Унифлот") | кг | 24.0275 | 15.2542 | 366.5206
| Лента армирующая | м | 57.6659 | 2.9661 | 171.0429
| Дюбель "К" 6/40 | шт | 38.4439 | 0.76271 | 29.3216
| Лента уплотнительная | м | 38.4439 | 4.661 | 179.1878
| Грунтовка глубокая универсальная КНАУФ-Тифенгрунд | л | 5.7666 | 50.8475 | 293.2165
| Плита минераловатная Изовер б=50мм | м2 | 25.2 | 176.2712 | 4442.0339
| Шпаклевка поверхности листов Мульти-финиш | кг | 28.833 | 23.7288 | 684.1717
| Подвес прямой ПП- 60*27 8мм | шт | 100.7231 | 4.4068 | 443.8646
| Соединитель одноуровневый 60х27 Knauf (краб) | шт | 59.2037 | 13.9831 | 827.8478
10.5 | Шпатлёвка потолков | м2 | 25.2 | 177.9661 | 4484.7458
| Шпатлёвка безусадочная типа Геркулес | кг | 75.6 | 11.1864 | 845.6949
10.6 | Грунтовка потолков | м2 | 25.2 | 59.322 | 1494.9153
| Пропитка для стен укрепляющая адгезионная | л | 3.024 | 78.8136 | 238.3322
10.7 | Окраска потолков | м2 | 25.2 | 177.9661 | 4484.7458
| Профессионая краска для фасадных работ акриловая суперстойкая PS142 10л | л | 3.024 | 152.5424 | 461.2881
10.8 | Установка ограждений из нерж.стали д.50х1,5мм и д.10х1,5мм | м | 18 | 1525.4237 | 27457.6271
| Элемент ограждений из нерж.стали д.50х1,5мм=18м. и д.10х1,5мм=49,5м в комплекте со стойками 18шт и заглушками | м | 18 | 4915.2542 | 88474.5763
11 | инженерные системы: |  |  |  |  | отсутствует проект, уточнить в рамках доп.соглашения
11.1 | электропроводка |  |  |  |  | 0
0
0
0
0
0
0
0
0
11.2 | санитарные сети: |  |  |  |  | 0
0
0
0
0
11.3 | противопожарные сети: |  |  |  |  | 0
0
0
0
12 | Строительная документация и геодезическое обслуживание: |  |  |  |  | 570000
12.1 | разработка документации на получение разрешения на строительство - ТЭО | компл. | 1 | 210000 | 210000
12.2 | разработка рабочей документации на Объект | компл. |  |  | 0
12.3 | разработка раздела: "Противопожарные мероприятия" | компл. |  |  | 0
12.4 | геодезическое обслуживание | месяц | 6 | 60000 | 360000
13 | Организация стройплощадки: |  |  |  |  | 2535872.8814
13.1 | офисно-бытовая база строительства | компл. | 1 | 157500 | 157500
13.2 | забор воды на нужды строительства с разводкой по стойплощадке | компл. | 1 | 65000 | 65000
13.3 | освещение стройплощадки, разводка электросети по стройплощадке + оплата за израсходованную э/энергию для Заказчика | компл. | 1 | 125000 | 125000
13.4 | отвод сточных вод | компл. | 1 | 68000 | 68000
13.5 | временные дороги на стройплощадке из дорожных плит "ПАГ" на песчаной подушке, размеры плит: 6,0 х 2,0 м | м2 | 750 | 567.7966 | 425847.4576
13.6 | Устройство строительного ограждения из профлиста на металлических стойках забетонированных в грунт + ворота 4,5м | м.п. | 170 | 1398.3051 | 237711.8644
13.7 | мойка колес а/т | компл. | 1 | 59322.0339 | 59322.0339
13.8 | охрана стройплощадки | месяц | 6 | 63559.322 | 381355.9322
13.9 | ликвидация базы строительства | компл. | 1 | 135000 | 135000
13.10 | Комунальные расходы (вода, электроэнергия, утилизация ТБО) | месяц | 6 | 67796.6102 | 406779.661
13.11 | страхование стройплощадки | компл. | 1 | 93000 | 93000
13.12 | Круглосуточная охрана объекта | мес | 6 | 63559.322 | 381355.9322
0
|  |  | Wartość bez NDS / Стоимость без НДС: |  |  | 24028576.2359
|  |  | NDS / НДС: |  |  | 4325143.7225
|  |  | Wartość z NDS / Стоимость с НДС: |  |  | 28353719.9584
B. | НАРУЖНЫЕ И ПОДГОТОВИТЕЛЬНЫЕ РАБОТЫ
l.p./ № поз. | Вид работ | j.м./ Ед. измер. | ilość / объем | cena jedn. / расценка, руб. | wartość / стоимость, руб. | razem / всего, руб.
1 | Подготовительные работы |  |  |  |  | 247271.4689
1.1 | снятие слоя дерна толщиной до 30 см с вывозом снятого грунта за территорию строительства | м3 | 1089.9 | 194.9153 | 212438.1356
1.2 | очистка участка от деревьев и мусора | м2 |  |  | 0
1.3 | доставка песка для платформы дорог и полов | м3 | 190 | 183.3333 | 34833.3333
1.4 | поверхностная стабилизация территории строительства цементом | м2 |  |  | 0
2 | Наружные сети: |  |  |  |  | 0
2.1 | Бытовая канализация | компл. |  |  | 0 | отсутствует проект, уточнить в рамках доп.соглашения
2.2 | Ливневая канализация | компл. |  |  | 0
2.3 | пожарный водопровод | п.м. |  |  | 0
2.3.1 | пожарные гидранты | шт. |  |  | 0
2.4 | водопровод питьевой воды | компл. |  |  | 0
2.5 | теплосеть с предварительной изоляцией | компл. |  |  | 0
2.6 | перекладка теплосети до здания № 4, пересекающейся со зданием № 5 | компл. |  |  | 0
3 | Дороги и тротуары |  |  |  |  | 3800381.0678
3.1 | асфальтированные дороги | м2 | 1483.74 | 1894.0678 | 2810304.1525
3.2 | бетонный бортовой камень | п.м. | 450.2 | 737.2881 | 331927.1186
3.3 | покрытие из бетонной плитки | м2 | 251.39 | 1547.4576 | 389015.3729
3.4 | отмостка из бетонной плитки | м2 | 85.27 | 979.661 | 83535.6949
3.5 | устройство площадок под мусоросборники | компл. | 1 | 19817.3729 | 19817.3729
3.6 | посев газонов с добавлением растительного слоя (монтаж рулонного газона) | м2 | 978.11 | 169.4915 | 165781.3559
|  |  | Wartość bez NDS / Стоимость без НДС: |  |  | 4047652.5367
|  |  | NDS / НДС: |  |  | 728577.4566
|  |  | Wartość z NDS / Стоимость с НДС: |  |  | 4776229.9933
С. | ПЕРЕХОД (учтён в основном расчёте)
l.p./ № поз. | Вид работ | j.м./ Ед. измер. | ilość / объем | cena jedn. / расценка, руб. | wartość / стоимость, руб. | razem / всего, руб.
1 | Фундаменты | м3 |  |  | 0
2 | Конструкция | компл. |  |  | 0
2.1 | огнезащита конструкции | компл. |  |  | 0
3 | Перекрытие | м2 |  |  | 0
2 | Кровля | м2 |  |  | 0
3 | Ограждение стен и низа | м2 |  |  | 0
4 | Плитки в переходе | м2 |  |  | 0
5 | Окна перехода | м2 |  |  | 0
6 | Облицовка стен и низа ГКЛ | м2 |  |  | 0
7 | Непредвиденные работы по переходу | компл. |  |  | 0
8 | Электросистема | м2 |  |  | 0
9 | Алюминиевые двери перехода | шт. |  |  | 0
|  |  | Wartość bez NDS / Стоимость без НДС: |  |  | 0
|  |  | NDS / НДС: |  |  | 0
|  |  | Wartość z NDS / Стоимость с НДС: |  |  | 0
D. | ТП, подключения, видеонаблюдение, радиоузел, контроль доступа
l.p./ № поз. | Вид работ | j.м./ Ед. измер. | ilość / объем | cena jedn. / расценка, руб. | wartość / стоимость, руб. | razem / всего, руб.
1 | ТП: 2 х 1,6 МВт "Triol" | компл. |  |  | 0
2 | Силовые кабели | п.м. |  |  | 0
3 | Щитовая высоковольтная | компл. |  |  | 0
4 | Сети низковольтные
4.1 | Сеть видеонаблюдения | компл. |  |  | 0
4.2 | Радиосеть | компл. |  |  | 0
4.3 | Сеть контроля доступа | компл. |  |  | 0
|  |  | Wartość bez NDS / Стоимость без НДС: |  |  | 0
|  |  | NDS / НДС: |  |  | 0
|  |  | Wartość z NDS / Стоимость с НДС: |  |  | 0
| Всего c НДС (A+B+C+D): |  |  |  |  | 33129949.9517
| в том числе НДС: |  |  |  |  | 5053721.1791

## Тарифы
| Плёнка | м2 | 11
| Песок | м3 | 650
| ПГС | м3 | 650
| Щебень | м3 | 750
| Пиломатериал | м3 | 6500
| Фанера | м2 | 460
| Бетон В7,5 | м3 | 2171
| Бетон В10 | м3 | 2551
| Бетон В15 | м3 | 2736
| Бетон В20 | м3 | 2845
| Бетон В22,5 | м3 | 3050
| Бетон В25 | м3 | 3114
| Арматура д.8, 10, 12мм | тн | 36000
| Арматура д.14, 16мм | тн | 37800
| Арматура д.18, 20мм | тн | 37800
| Арматура д.22, 24мм | тн | 36600
| Уголок 50х50х5 | тн | 39000
| Пруток 16х16 | тн | 44400
| Шпильки М24, М30 | тн | 120000
| Гайки с шайбой М24, М30 | тн | 90000
| Мастика | кг | 59
| Металлоконструкции | тн | 69000
| Профлист Н75-750-0,7 | м2 | 526.7
| Профлист Н75-750-0,8 | м2 | 592.25
| Арматурные каркасы | тн | 45500
| Самосвал | час | 950
| Бульдозер | час | 1700
| Экскаватор | час | 1500
| Погрузчик | час | 1100
| Автокран | час | 1100
| Доставка миксером | рейс | 1800
| Бетононасос | час | 3500
| Доставка инертных материалов | рейс | 1100
197539677.948 | Разработка грунта под фундаменты | м3 | 180
0 | Обратная засыпка | м3 | 120
| Погрузка и перевозка грунта | м3 | 150
| Устройство бетонной подготовки | м3 | 900
| Устройство столбчатых фундаментов | м3 | 5400
| Устройство подпорных стен | м3 | 6500
| Устройство стены Ст1 | м3 | 6500
| Устройство подготовки из ПГС | м3 | 300
| Устройство монолитных перекрытий по профлисту | м2 | 7500
| Монтаж металлоконструкций | тн | 13500
| Утилизация грунта в отвал | м3 | 50
| Испытания бетона | м3 | 50
| Заключения, испытания металлоконструкций | тн | 500

## Сендвич панели
Сендвичи б=150мм | 5.95 | 1.19 | 17 | 120.3685
| 3.45 | 1.19 | 11 | 45.1605
| 0.65 | 1.19 | 6 | 4.641
| 9.4 | 1.19 | 19 | 212.534
| 5.95 | 0.3 | 1 | 1.785
| 9.4 | 0.65 | 1 | 6.11
| 0.65 | 1.19 | 1 | 0.7735
| 9.4 | 1.19 | 11 | 123.046
| 5.95 | 1.19 | 1 | 7.0805
| 3.45 | 0.3 | 1 | 1.035
| 0.47 | 0.47 | 1 | 0.2209
| 8.25 | 1.19 | 8 | 78.54
| 2.75 | 0.9 | 12 | 29.7
| 6.55 | 1.19 | 2 | 15.589
| 9.4 | 0.28 | 1 | 2.632
| 9.4 | 0.89 | 1 | 8.366
| 1.73 | 1.19 | 3 | 6.1761
| 2.95 | 1.19 | 1 | 3.5105
| 0.65 | 1.19 | 8 | 6.188
| 5.6 | 1.19 | 1 | 6.664
| 4.41 | 1.19 | 2 | 10.4958
| 2.55 | 0.22 | 2 | 1.122
| 2.55 | 1.19 | 7 | 21.2415
| 0.22 | 0.65 | 2 | 0.286
| 9.4 | 0.65 | 1 | 6.11
| 3.65 | 1.19 | 1 | 4.3435
| 2.55 | 0.74 | 1 | 1.887
| 0.74 | 0.65 | 1 | 0.481
| 9.4 | 0.81 | 1 | 7.614
| 9.4 | 1.12 | 1 | 10.528
| 9.4 | 1.19 | 9 | 100.674
| 5.5 | 1.19 | 2 | 13.09
| 2.1 | 1.19 | 2 | 4.998
| 0.58 | 1.19 | 2 | 1.3804
864.3717
Сендвичи б=150мм, противопожарная | 9.4 | 1.19 | 22 | 246.092
| 6.53 | 1.19 | 2 | 15.5414
| 9.4 | 0.54 | 1 | 5.076
| 5.95 | 0.63 | 1 | 3.7485
| 3.45 | 0.64 | 1 | 2.208
| 5.95 | 1.19 | 3 | 21.2415
| 3.45 | 1.19 | 1 | 4.1055
298.0129
Сендвичи б=120мм, противопожарная | 6.19 | 1.19 | 13 | 95.7593
| 0.35 | 1.19 | 1 | 0.4165
| 4.63 | 1.19 | 1 | 5.5097
| 2.695 | 1.16 | 1 | 3.1262
| 7.15 | 1.16 | 6 | 49.764
| 3.425 | 1.16 | 1 | 3.973
| 0.615 | 1.16 | 1 | 0.7134
| 1.65 | 1.16 | 1 | 1.914
| 1.11 | 1.16 | 1 | 1.2876
| 5 | 1.16 | 6 | 34.8
| 7.15 | 0.47 | 1 | 3.3605
| 5 | 0.47 | 1 | 2.35
| 6 | 1.16 | 7 | 48.72
| 0.48 | 1.16 | 2 | 1.1136
| 3.29 | 1.16 | 1 | 3.8164
| 1.78 | 1.16 | 1 | 2.0648
| 6 | 0.48 | 1 | 2.88
| 6.19 | 0.26 | 1 | 1.6094
| 9 | 1.16 | 6 | 62.64
| 9 | 0.48 | 1 | 4.32
| 2.15 | 1.16 | 2 | 4.988
| 6.15 | 1.16 | 5 | 35.67
| 6.15 | 0.48 | 1 | 2.952
| 1 | 1.16 | 1 | 1.16
374.9084